## bus_data
BUS_I | BUS_TYPE | Pd | Qd | Gs | Bs | area | Vm | Va | baseKV | zone | Vmax | Vmin
1 | 1 | 0.017078 | 0.0042803 | 0 | 0 | 1 | 0.99666 | -0.064053 | 0.4 | 1 | 1.1 | 0.9
2 | 1 | 0.023479 | 0.0058844 | 0 | 0 | 1 | 0.99551 | -0.086101 | 0.4 | 1 | 1.1 | 0.9
3 | 1 | 0 | 0 | 0 | 0 | 1 | 0.99789 | -0.040443 | 0.4 | 1 | 1.1 | 0.9
4 | 1 | 0 | 0 | 0 | 0 | 1 | 0.99484 | -0.099134 | 0.4 | 1 | 1.1 | 0.9
5 | 1 | 0 | 0 | 0 | 0 | 1 | 0.99878 | -0.023354 | 0.4 | 1 | 1.1 | 0.9
18 | 1 | 0.026958 | 0.0067563 | 0 | 0 | 1 | 0.99219 | -0.15024 | 0.4 | 1 | 1.1 | 0.9
6 | 1 | 0 | 0 | 0 | 0 | 1 | 0.99782 | -0.041806 | 0.4 | 1 | 1.1 | 0.9
12 | 3 | 0.04792 | 0.01201 | 0 | 0 | 1 | 1 | 0 | 0.4 | 1 | 1.1 | 0.9
14 | 1 | 0.028819 | 0.0072226 | 0 | 0 | 1 | 0.99722 | -0.053325 | 0.4 | 1 | 1.1 | 0.9
8 | 1 | 0 | 0 | 0 | 0 | 1 | 0.99341 | -0.12683 | 0.4 | 1 | 1.1 | 0.9
11 | 1 | 0 | 0 | 0 | 0 | 1 | 0.99409 | -0.11354 | 0.4 | 1 | 1.1 | 0.9
19 | 1 | 0.010871 | 0.0027246 | 0 | 0 | 1 | 0.99321 | -0.13068 | 0.4 | 1 | 1.1 | 0.9
9 | 1 | 0 | 0 | 0 | 0 | 1 | 0.99382 | -0.11889 | 0.4 | 1 | 1.1 | 0.9
13 | 1 | 0.039388 | 0.0098717 | 0 | 0 | 1 | 0.99339 | -0.1271 | 0.4 | 1 | 1.1 | 0.9
16 | 1 | 0.031852 | 0.0079828 | 0 | 0 | 1 | 0.99469 | -0.10202 | 0.4 | 1 | 1.1 | 0.9
17 | 1 | 0.025958 | 0.0065057 | 0 | 0 | 1 | 0.99199 | -0.15418 | 0.4 | 1 | 1.1 | 0.9
15 | 1 | 0.017645 | 0.0044223 | 0 | 0 | 1 | 0.99591 | -0.078439 | 0.4 | 1 | 1.1 | 0.9

## generator_data
GEN_BUS | PG | QG | QMAX | QMIN | VG | MBASE | GEN_STATUS | PMAX | PMIN
12 | 0.27111 | 0.068386 | 10 | -10 | 1 | 100 | 1 | 10 | 0

## branch_data
F_BUS | T_BUS | BR_R | BR_X | BR_B | RATE_A | RATE_B | RATE_C | TAP | SHIFT | BR_STATUS | ANGMIN | ANGMAX | P_in | Q_in | P_out | Q_out
1 | 2 | 1.2835 | 0.82141 | 2.1553e-09 | 0 | 0 | 0 | 0 | 0 | 1 | -90 | 90 | 0.076643 | 0.019304 | -0.076562 | -0.019252
1 | 3 | 1.126 | 0.72063 | 1.8908e-09 | 0 | 0 | 0 | 0 | 0 | 1 | -90 | 90 | -0.093721 | -0.023584 | 0.093827 | 0.023652
2 | 4 | 1.0933 | 0.69972 | 1.836e-09 | 0 | 0 | 0 | 0 | 0 | 1 | -90 | 90 | 0.053083 | 0.013368 | -0.05305 | -0.013347
3 | 5 | 0.81672 | 0.5227 | 1.3715e-09 | 0 | 0 | 0 | 0 | 0 | 1 | -90 | 90 | -0.093827 | -0.023652 | 0.093904 | 0.023701
4 | 18 | 4.2729 | 2.7347 | 7.1754e-09 | 0 | 0 | 0 | 0 | 0 | 1 | -90 | 90 | 0.05305 | 0.013347 | -0.052921 | -0.013265
5 | 6 | 0.64106 | 0.41028 | 1.0765e-09 | 0 | 0 | 0 | 0 | 0 | 1 | -90 | 90 | 0.12903 | 0.032516 | -0.12892 | -0.032443
5 | 12 | 0.47084 | 0.30133 | 1.5813e-09 | 0 | 0 | 0 | 0 | 0 | 1 | -90 | 90 | -0.22294 | -0.056216 | 0.22319 | 0.056376
18 | 17 | 0.66958 | 0.42853 | 1.1244e-09 | 0 | 0 | 0 | 0 | 0 | 1 | -90 | 90 | 0.025963 | 0.0065087 | -0.025958 | -0.0065057
6 | 14 | 0.39958 | 0.25573 | 6.71e-10 | 0 | 0 | 0 | 0 | 0 | 1 | -90 | 90 | 0.12892 | 0.032443 | -0.12885 | -0.032398
14 | 15 | 1.1206 | 0.71721 | 1.8819e-09 | 0 | 0 | 0 | 0 | 0 | 1 | -90 | 90 | 0.10003 | 0.025175 | -0.099911 | -0.025098
8 | 11 | 5.408 | 3.4611 | 9.0814e-09 | 0 | 0 | 0 | 0 | 0 | 1 | -90 | 90 | -0.010873 | -0.0027256 | 0.01088 | 0.0027291
8 | 19 | 1.5692 | 1.0043 | 2.6351e-09 | 0 | 0 | 0 | 0 | 0 | 1 | -90 | 90 | 0.010873 | 0.0027256 | -0.010871 | -0.0027246
11 | 16 | 1.0165 | 0.65057 | 1.707e-09 | 0 | 0 | 0 | 0 | 0 | 1 | -90 | 90 | -0.050294 | -0.012617 | 0.050322 | 0.012634
11 | 9 | 0.60107 | 0.38469 | 1.0094e-09 | 0 | 0 | 0 | 0 | 0 | 1 | -90 | 90 | 0.039414 | 0.0098877 | -0.039404 | -0.0098814
9 | 13 | 0.92207 | 0.59013 | 1.5484e-09 | 0 | 0 | 0 | 0 | 0 | 1 | -90 | 90 | 0.039404 | 0.0098814 | -0.039388 | -0.0098717
16 | 15 | 1.2749 | 0.81591 | 2.1408e-09 | 0 | 0 | 0 | 0 | 0 | 1 | -90 | 90 | -0.082173 | -0.020617 | 0.082266 | 0.020676