## bus_data
BUS_I | BUS_TYPE | Pd | Qd | Gs | Bs | area | Vm | Va | baseKV | zone | Vmax | Vmin
1 | 1 | 0.0019096 | 0.00047859 | 0 | 0 | 1 | 0.97598 | -0.46461 | 0.4 | 1 | 1.1 | 0.9
2 | 1 | 0.00042746 | 0.00010713 | 0 | 0 | 1 | 0.97533 | -0.47754 | 0.4 | 1 | 1.1 | 0.9
3 | 1 | 0 | 0 | 0 | 0 | 1 | 0.97784 | -0.42796 | 0.4 | 1 | 1.1 | 0.9
4 | 1 | 0 | 0 | 0 | 0 | 1 | 0.97427 | -0.49861 | 0.4 | 1 | 1.1 | 0.9
5 | 1 | 0.00067678 | 0.00016962 | 0 | 0 | 1 | 0.97781 | -0.42861 | 0.4 | 1 | 1.1 | 0.9
6 | 1 | 0.00027486 | 6.8885e-05 | 0 | 0 | 1 | 0.97753 | -0.43435 | 0.4 | 1 | 1.1 | 0.9
7 | 1 | 0.00018086 | 4.5327e-05 | 0 | 0 | 1 | 0.97903 | -0.40455 | 0.4 | 1 | 1.1 | 0.9
92 | 1 | 0 | 0 | 0 | 0 | 1 | 0.99483 | -0.097912 | 0.4 | 1 | 1.1 | 0.9
94 | 1 | 0 | 0 | 0 | 0 | 1 | 0.99084 | -0.17426 | 0.4 | 1 | 1.1 | 0.9
90 | 3 | 0.00078691 | 0.00019722 | 0 | 0 | 1 | 1 | 0 | 0.4 | 1 | 1.1 | 0.9
8 | 1 | 0 | 0 | 0 | 0 | 1 | 0.9733 | -0.51772 | 0.4 | 1 | 1.1 | 0.9
96 | 1 | 0.0013578 | 0.0003403 | 0 | 0 | 1 | 0.99732 | -0.05117 | 0.4 | 1 | 1.1 | 0.9
20 | 1 | 0.0011154 | 0.00027955 | 0 | 0 | 1 | 0.99385 | -0.11783 | 0.4 | 1 | 1.1 | 0.9
93 | 1 | 0 | 0 | 0 | 0 | 1 | 0.99786 | -0.040889 | 0.4 | 1 | 1.1 | 0.9
27 | 1 | 0.00024284 | 6.0861e-05 | 0 | 0 | 1 | 0.97728 | -0.43935 | 0.4 | 1 | 1.1 | 0.9
24 | 1 | 0.00030989 | 7.7665e-05 | 0 | 0 | 1 | 0.97966 | -0.3921 | 0.4 | 1 | 1.1 | 0.9
30 | 1 | 0.00059374 | 0.00014881 | 0 | 0 | 1 | 0.97222 | -0.53918 | 0.4 | 1 | 1.1 | 0.9
28 | 1 | 0.00021784 | 5.4596e-05 | 0 | 0 | 1 | 0.97303 | -0.52328 | 0.4 | 1 | 1.1 | 0.9
106 | 1 | 0.0049564 | 0.0012422 | 0 | 0 | 1 | 0.98603 | -0.26745 | 0.4 | 1 | 1.1 | 0.9
107 | 1 | 0.00048215 | 0.00012084 | 0 | 0 | 1 | 0.98619 | -0.26437 | 0.4 | 1 | 1.1 | 0.9
42 | 1 | 0 | 0 | 0 | 0 | 1 | 0.98485 | -0.29059 | 0.4 | 1 | 1.1 | 0.9
113 | 1 | 0 | 0 | 0 | 0 | 1 | 0.97713 | -0.44249 | 0.4 | 1 | 1.1 | 0.9
109 | 1 | 0.00012831 | 3.2158e-05 | 0 | 0 | 1 | 0.97683 | -0.44851 | 0.4 | 1 | 1.1 | 0.9
110 | 1 | 0.0001547 | 3.8772e-05 | 0 | 0 | 1 | 0.97683 | -0.44849 | 0.4 | 1 | 1.1 | 0.9
114 | 1 | 0.0001416 | 3.5488e-05 | 0 | 0 | 1 | 0.97689 | -0.44738 | 0.4 | 1 | 1.1 | 0.9
112 | 1 | 0.00045894 | 0.00011502 | 0 | 0 | 1 | 0.97697 | -0.44566 | 0.4 | 1 | 1.1 | 0.9
25 | 1 | 0.00039301 | 9.8498e-05 | 0 | 0 | 1 | 0.98373 | -0.31244 | 0.4 | 1 | 1.1 | 0.9
33 | 1 | 0.0022634 | 0.00056726 | 0 | 0 | 1 | 0.9721 | -0.5416 | 0.4 | 1 | 1.1 | 0.9
29 | 1 | 0 | 0 | 0 | 0 | 1 | 0.97274 | -0.52903 | 0.4 | 1 | 1.1 | 0.9
18 | 1 | 0.0011376 | 0.00028512 | 0 | 0 | 1 | 0.99369 | -0.12096 | 0.4 | 1 | 1.1 | 0.9
9 | 1 | 0.0031715 | 0.00079486 | 0 | 0 | 1 | 0.9865 | -0.26035 | 0.4 | 1 | 1.1 | 0.9
10 | 1 | 0.00079862 | 0.00020015 | 0 | 0 | 1 | 0.98659 | -0.25859 | 0.4 | 1 | 1.1 | 0.9
11 | 1 | 0.00061806 | 0.0001549 | 0 | 0 | 1 | 0.98662 | -0.25807 | 0.4 | 1 | 1.1 | 0.9
105 | 1 | 0.00026915 | 6.7456e-05 | 0 | 0 | 1 | 0.97021 | -0.57634 | 0.4 | 1 | 1.1 | 0.9
62 | 1 | 0.0013544 | 0.00033945 | 0 | 0 | 1 | 0.97024 | -0.5758 | 0.4 | 1 | 1.1 | 0.9
12 | 1 | 0.00089106 | 0.00022332 | 0 | 0 | 1 | 0.98669 | -0.25675 | 0.4 | 1 | 1.1 | 0.9
13 | 1 | 0 | 0 | 0 | 0 | 1 | 0.98752 | -0.24061 | 0.4 | 1 | 1.1 | 0.9
14 | 1 | 0.0010876 | 0.00027257 | 0 | 0 | 1 | 0.98741 | -0.24266 | 0.4 | 1 | 1.1 | 0.9
15 | 1 | 0 | 0 | 0 | 0 | 1 | 0.98917 | -0.20843 | 0.4 | 1 | 1.1 | 0.9
16 | 1 | 0.0026865 | 0.0006733 | 0 | 0 | 1 | 0.98689 | -0.25284 | 0.4 | 1 | 1.1 | 0.9
117 | 1 | 0.00045297 | 0.00011352 | 0 | 0 | 1 | 0.99127 | -0.16765 | 0.4 | 1 | 1.1 | 0.9
17 | 1 | 0.0018577 | 0.00046557 | 0 | 0 | 1 | 0.98686 | -0.25341 | 0.4 | 1 | 1.1 | 0.9
22 | 1 | 0 | 0 | 0 | 0 | 1 | 0.99156 | -0.16207 | 0.4 | 1 | 1.1 | 0.9
89 | 1 | 0.00072432 | 0.00018153 | 0 | 0 | 1 | 0.97301 | -0.52074 | 0.4 | 1 | 1.1 | 0.9
88 | 1 | 0.0051619 | 0.0012937 | 0 | 0 | 1 | 0.97304 | -0.5202 | 0.4 | 1 | 1.1 | 0.9
19 | 1 | 0 | 0 | 0 | 0 | 1 | 0.99174 | -0.1587 | 0.4 | 1 | 1.1 | 0.9
21 | 1 | 0.00037649 | 9.4356e-05 | 0 | 0 | 1 | 0.99159 | -0.16147 | 0.4 | 1 | 1.1 | 0.9
23 | 1 | 0.00034036 | 8.5302e-05 | 0 | 0 | 1 | 0.99157 | -0.16194 | 0.4 | 1 | 1.1 | 0.9
32 | 1 | 0.00037751 | 9.4614e-05 | 0 | 0 | 1 | 0.97262 | -0.53144 | 0.4 | 1 | 1.1 | 0.9
35 | 1 | 0 | 0 | 0 | 0 | 1 | 0.97261 | -0.53166 | 0.4 | 1 | 1.1 | 0.9
53 | 1 | 0.00024205 | 6.0664e-05 | 0 | 0 | 1 | 0.97254 | -0.53323 | 0.4 | 1 | 1.1 | 0.9
116 | 1 | 0.0017848 | 0.00044732 | 0 | 0 | 1 | 0.99157 | -0.162 | 0.4 | 1 | 1.1 | 0.9
26 | 1 | 0 | 0 | 0 | 0 | 1 | 0.98387 | -0.3097 | 0.4 | 1 | 1.1 | 0.9
41 | 1 | 0.00030774 | 7.7126e-05 | 0 | 0 | 1 | 0.98366 | -0.31372 | 0.4 | 1 | 1.1 | 0.9
43 | 1 | 0.0014276 | 0.00035778 | 0 | 0 | 1 | 0.98383 | -0.31032 | 0.4 | 1 | 1.1 | 0.9
48 | 1 | 0.00013981 | 3.504e-05 | 0 | 0 | 1 | 0.98363 | -0.31442 | 0.4 | 1 | 1.1 | 0.9
45 | 1 | 0.0001283 | 3.2156e-05 | 0 | 0 | 1 | 0.98481 | -0.29125 | 0.4 | 1 | 1.1 | 0.9
47 | 1 | 0.00039701 | 9.9499e-05 | 0 | 0 | 1 | 0.98383 | -0.3104 | 0.4 | 1 | 1.1 | 0.9
31 | 1 | 0.0010341 | 0.00025916 | 0 | 0 | 1 | 0.97246 | -0.53451 | 0.4 | 1 | 1.1 | 0.9
34 | 1 | 0.00028452 | 7.1308e-05 | 0 | 0 | 1 | 0.97245 | -0.53481 | 0.4 | 1 | 1.1 | 0.9
36 | 1 | 0.0017541 | 0.00043961 | 0 | 0 | 1 | 0.97198 | -0.54396 | 0.4 | 1 | 1.1 | 0.9
40 | 1 | 0.00044526 | 0.00011159 | 0 | 0 | 1 | 0.97244 | -0.53506 | 0.4 | 1 | 1.1 | 0.9
37 | 1 | 0.0015424 | 0.00038656 | 0 | 0 | 1 | 0.97121 | -0.55917 | 0.4 | 1 | 1.1 | 0.9
119 | 1 | 0.00012776 | 3.2019e-05 | 0 | 0 | 1 | 0.9725 | -0.53394 | 0.4 | 1 | 1.1 | 0.9
38 | 1 | 0.00060434 | 0.00015146 | 0 | 0 | 1 | 0.97118 | -0.55992 | 0.4 | 1 | 1.1 | 0.9
39 | 1 | 0.00057472 | 0.00014404 | 0 | 0 | 1 | 0.9711 | -0.56138 | 0.4 | 1 | 1.1 | 0.9
49 | 1 | 0.00044755 | 0.00011217 | 0 | 0 | 1 | 0.98356 | -0.31563 | 0.4 | 1 | 1.1 | 0.9
44 | 1 | 0.00016679 | 4.1801e-05 | 0 | 0 | 1 | 0.9848 | -0.29146 | 0.4 | 1 | 1.1 | 0.9
46 | 1 | 0.00048232 | 0.00012088 | 0 | 0 | 1 | 0.98479 | -0.29161 | 0.4 | 1 | 1.1 | 0.9
50 | 1 | 0.00091735 | 0.00022991 | 0 | 0 | 1 | 0.98356 | -0.31575 | 0.4 | 1 | 1.1 | 0.9
51 | 1 | 0.00013008 | 3.26e-05 | 0 | 0 | 1 | 0.98355 | -0.31585 | 0.4 | 1 | 1.1 | 0.9
52 | 1 | 0.0011838 | 0.00029668 | 0 | 0 | 1 | 0.98354 | -0.31611 | 0.4 | 1 | 1.1 | 0.9
54 | 1 | 0.00076117 | 0.00019077 | 0 | 0 | 1 | 0.97067 | -0.56714 | 0.4 | 1 | 1.1 | 0.9
55 | 1 | 0 | 0 | 0 | 0 | 1 | 0.97062 | -0.56806 | 0.4 | 1 | 1.1 | 0.9
56 | 1 | 0 | 0 | 0 | 0 | 1 | 0.97085 | -0.5636 | 0.4 | 1 | 1.1 | 0.9
57 | 1 | 0.00036238 | 9.0821e-05 | 0 | 0 | 1 | 0.97051 | -0.57035 | 0.4 | 1 | 1.1 | 0.9
58 | 1 | 0.00055678 | 0.00013954 | 0 | 0 | 1 | 0.9715 | -0.5506 | 0.4 | 1 | 1.1 | 0.9
59 | 1 | 0.00096798 | 0.0002426 | 0 | 0 | 1 | 0.97026 | -0.57536 | 0.4 | 1 | 1.1 | 0.9
60 | 1 | 0.0011218 | 0.00028114 | 0 | 0 | 1 | 0.97046 | -0.57132 | 0.4 | 1 | 1.1 | 0.9
61 | 1 | 0.00060567 | 0.0001518 | 0 | 0 | 1 | 0.97153 | -0.5501 | 0.4 | 1 | 1.1 | 0.9
63 | 1 | 0.001652 | 0.00041402 | 0 | 0 | 1 | 0.97026 | -0.5753 | 0.4 | 1 | 1.1 | 0.9
86 | 1 | 0.002868 | 0.0007188 | 0 | 0 | 1 | 0.97163 | -0.54806 | 0.4 | 1 | 1.1 | 0.9
85 | 1 | 0.00043646 | 0.00010939 | 0 | 0 | 1 | 0.97222 | -0.53646 | 0.4 | 1 | 1.1 | 0.9
64 | 1 | 0.00079375 | 0.00019893 | 0 | 0 | 1 | 0.98724 | -0.24348 | 0.4 | 1 | 1.1 | 0.9
65 | 1 | 0.00054279 | 0.00013604 | 0 | 0 | 1 | 0.98723 | -0.24364 | 0.4 | 1 | 1.1 | 0.9
66 | 1 | 0.00030505 | 7.6454e-05 | 0 | 0 | 1 | 0.98727 | -0.24291 | 0.4 | 1 | 1.1 | 0.9
67 | 1 | 0.002312 | 0.00057943 | 0 | 0 | 1 | 0.98716 | -0.24512 | 0.4 | 1 | 1.1 | 0.9
68 | 1 | 0 | 0 | 0 | 0 | 1 | 0.9877 | -0.23458 | 0.4 | 1 | 1.1 | 0.9
69 | 1 | 0.00060735 | 0.00015222 | 0 | 0 | 1 | 0.98373 | -0.31103 | 0.4 | 1 | 1.1 | 0.9
70 | 1 | 0 | 0 | 0 | 0 | 1 | 0.98808 | -0.22729 | 0.4 | 1 | 1.1 | 0.9
71 | 1 | 0.0010852 | 0.00027197 | 0 | 0 | 1 | 0.98344 | -0.31677 | 0.4 | 1 | 1.1 | 0.9
72 | 1 | 0.001536 | 0.00038497 | 0 | 0 | 1 | 0.98775 | -0.2337 | 0.4 | 1 | 1.1 | 0.9
73 | 1 | 0.00063223 | 0.00015845 | 0 | 0 | 1 | 0.98851 | -0.21892 | 0.4 | 1 | 1.1 | 0.9
74 | 1 | 0.00062499 | 0.00015664 | 0 | 0 | 1 | 0.98312 | -0.32295 | 0.4 | 1 | 1.1 | 0.9
99 | 1 | 0.0011956 | 0.00029964 | 0 | 0 | 1 | 0.98768 | -0.23513 | 0.4 | 1 | 1.1 | 0.9
97 | 1 | 0.0013865 | 0.00034748 | 0 | 0 | 1 | 0.98968 | -0.19661 | 0.4 | 1 | 1.1 | 0.9
75 | 1 | 0 | 0 | 0 | 0 | 1 | 0.97789 | -0.42481 | 0.4 | 1 | 1.1 | 0.9
76 | 1 | 0.0020954 | 0.00052517 | 0 | 0 | 1 | 0.97765 | -0.42948 | 0.4 | 1 | 1.1 | 0.9
77 | 1 | 0 | 0 | 0 | 0 | 1 | 0.97388 | -0.50363 | 0.4 | 1 | 1.1 | 0.9
78 | 1 | 0.0044252 | 0.0011091 | 0 | 0 | 1 | 0.97753 | -0.43193 | 0.4 | 1 | 1.1 | 0.9
79 | 1 | 0.0018012 | 0.00045143 | 0 | 0 | 1 | 0.97356 | -0.50984 | 0.4 | 1 | 1.1 | 0.9
80 | 1 | 0.0016198 | 0.00040596 | 0 | 0 | 1 | 0.97322 | -0.51654 | 0.4 | 1 | 1.1 | 0.9
87 | 1 | 0.00062234 | 0.00015597 | 0 | 0 | 1 | 0.97345 | -0.51215 | 0.4 | 1 | 1.1 | 0.9
83 | 1 | 0 | 0 | 0 | 0 | 1 | 0.97284 | -0.52408 | 0.4 | 1 | 1.1 | 0.9
84 | 1 | 0.00054585 | 0.0001368 | 0 | 0 | 1 | 0.97272 | -0.52645 | 0.4 | 1 | 1.1 | 0.9
81 | 1 | 0.0020147 | 0.00050493 | 0 | 0 | 1 | 0.97267 | -0.52745 | 0.4 | 1 | 1.1 | 0.9
82 | 1 | 0.0035703 | 0.00089481 | 0 | 0 | 1 | 0.97217 | -0.53748 | 0.4 | 1 | 1.1 | 0.9
91 | 1 | 0 | 0 | 0 | 0 | 1 | 0.99848 | -0.029103 | 0.4 | 1 | 1.1 | 0.9
98 | 1 | 0.0012993 | 0.00032563 | 0 | 0 | 1 | 0.98976 | -0.19518 | 0.4 | 1 | 1.1 | 0.9
95 | 1 | 0 | 0 | 0 | 0 | 1 | 0.98963 | -0.19774 | 0.4 | 1 | 1.1 | 0.9
100 | 1 | 0.00090215 | 0.0002261 | 0 | 0 | 1 | 0.98936 | -0.2029 | 0.4 | 1 | 1.1 | 0.9
101 | 1 | 0 | 0 | 0 | 0 | 1 | 0.98857 | -0.21825 | 0.4 | 1 | 1.1 | 0.9
102 | 1 | 0 | 0 | 0 | 0 | 1 | 0.98771 | -0.23501 | 0.4 | 1 | 1.1 | 0.9
103 | 1 | 0.0014983 | 0.00037552 | 0 | 0 | 1 | 0.98642 | -0.25985 | 0.4 | 1 | 1.1 | 0.9
104 | 1 | 0 | 0 | 0 | 0 | 1 | 0.98711 | -0.24676 | 0.4 | 1 | 1.1 | 0.9
108 | 1 | 0.0011887 | 0.00029791 | 0 | 0 | 1 | 0.98623 | -0.26364 | 0.4 | 1 | 1.1 | 0.9
118 | 1 | 0.010828 | 0.0027137 | 0 | 0 | 1 | 0.98699 | -0.24892 | 0.4 | 1 | 1.1 | 0.9

## generator_data
GEN_BUS | PG | QG | QMAX | QMIN | VG | MBASE | GEN_STATUS | PMAX | PMIN
90 | 0.10714 | 0.027462 | 10 | -10 | 1 | 100 | 1 | 10 | 0

## branch_data
F_BUS | T_BUS | BR_R | BR_X | BR_B | RATE_A | RATE_B | RATE_C | TAP | SHIFT | BR_STATUS | ANGMIN | ANGMAX | P_in | Q_in | P_out | Q_out
1 | 2 | 5.2253 | 3.3442 | 8.7746e-09 | 0 | 0 | 0 | 0 | 0 | 1 | -90 | 90 | 0.010527 | 0.002627 | -0.010521 | -0.0026237
1 | 3 | 12.5757 | 8.0485 | 2.1118e-08 | 0 | 0 | 0 | 0 | 0 | 1 | -90 | 90 | -0.012437 | -0.0031056 | 0.012459 | 0.0031175
2 | 4 | 8.8657 | 5.674 | 1.4888e-08 | 0 | 0 | 0 | 0 | 0 | 1 | -90 | 90 | 0.010093 | 0.0025166 | -0.010083 | -0.0025116
3 | 5 | 4.1634 | 2.6646 | 6.9914e-09 | 0 | 0 | 0 | 0 | 0 | 1 | -90 | 90 | 0.00067679 | 0.00016897 | -0.00067677 | -0.00016962
3 | 6 | 19.0352 | 12.1825 | 3.1965e-08 | 0 | 0 | 0 | 0 | 0 | 1 | -90 | 90 | 0.0014022 | 0.00033554 | -0.0014018 | -0.00033833
3 | 7 | 6.8827 | 4.4049 | 1.1558e-08 | 0 | 0 | 0 | 0 | 0 | 1 | -90 | 90 | -0.014538 | -0.003622 | 0.014554 | 0.0036312
4 | 8 | 8.0238 | 5.1352 | 1.3474e-08 | 0 | 0 | 0 | 0 | 0 | 1 | -90 | 90 | 0.010083 | 0.0025116 | -0.010074 | -0.002507
6 | 27 | 18.5155 | 11.8499 | 3.1092e-08 | 0 | 0 | 0 | 0 | 0 | 1 | -90 | 90 | 0.0011269 | 0.00026944 | -0.0011267 | -0.00027225
7 | 24 | 3.622 | 2.3181 | 6.0822e-09 | 0 | 0 | 0 | 0 | 0 | 1 | -90 | 90 | -0.014735 | -0.0036765 | 0.014743 | 0.0036815
92 | 94 | 3.8748 | 2.4799 | 1.9521e-08 | 0 | 0 | 0 | 0 | 0 | 1 | -90 | 90 | 0.088083 | 0.022475 | -0.087759 | -0.02227
92 | 90 | 5.015 | 3.2096 | 2.5265e-08 | 0 | 0 | 0 | 0 | 0 | 1 | -90 | 90 | -0.088083 | -0.022475 | 0.088502 | 0.022741
94 | 98 | 2.1683 | 1.3877 | 1.0923e-08 | 0 | 0 | 0 | 0 | 0 | 1 | -90 | 90 | 0.042603 | 0.01075 | -0.042561 | -0.010724
94 | 97 | 2.2017 | 1.4091 | 1.1092e-08 | 0 | 0 | 0 | 0 | 0 | 1 | -90 | 90 | 0.045156 | 0.01152 | -0.045107 | -0.01149
90 | 91 | 7.3496 | 4.7038 | 1.2342e-08 | 0 | 0 | 0 | 0 | 0 | 1 | -90 | 90 | 0.017852 | 0.0045242 | -0.017827 | -0.0045094
8 | 30 | 12.3822 | 7.9246 | 2.0793e-08 | 0 | 0 | 0 | 0 | 0 | 1 | -90 | 90 | 0.0073432 | 0.0018363 | -0.0073357 | -0.0018335
8 | 28 | 8.5355 | 5.4627 | 1.4333e-08 | 0 | 0 | 0 | 0 | 0 | 1 | -90 | 90 | 0.0027309 | 0.00067075 | -0.0027302 | -0.00067165
96 | 20 | 18.1064 | 11.5881 | 3.0406e-08 | 0 | 0 | 0 | 0 | 0 | 1 | -90 | 90 | 0.016451 | 0.004158 | -0.016398 | -0.0041275
96 | 93 | 2.5884 | 1.6565 | 4.3466e-09 | 0 | 0 | 0 | 0 | 0 | 1 | -90 | 90 | -0.017808 | -0.0044983 | 0.017817 | 0.0045035
20 | 18 | 0.91074 | 0.58287 | 1.5294e-09 | 0 | 0 | 0 | 0 | 0 | 1 | -90 | 90 | 0.015283 | 0.0038479 | -0.015281 | -0.0038466
93 | 91 | 2.9704 | 1.901 | 4.9881e-09 | 0 | 0 | 0 | 0 | 0 | 1 | -90 | 90 | -0.017817 | -0.0045035 | 0.017827 | 0.0045094
27 | 113 | 14.8272 | 9.4894 | 2.4899e-08 | 0 | 0 | 0 | 0 | 0 | 1 | -90 | 90 | 0.00088385 | 0.00021139 | -0.00088372 | -0.00021368
24 | 25 | 22.8004 | 14.5923 | 3.8288e-08 | 0 | 0 | 0 | 0 | 0 | 1 | -90 | 90 | -0.015053 | -0.0037591 | 0.01511 | 0.003792
30 | 33 | 1.516 | 0.97023 | 2.5458e-09 | 0 | 0 | 0 | 0 | 0 | 1 | -90 | 90 | 0.006742 | 0.0016847 | -0.0067412 | -0.0016844
28 | 29 | 9.6054 | 6.1475 | 1.613e-08 | 0 | 0 | 0 | 0 | 0 | 1 | -90 | 90 | 0.0025124 | 0.00061706 | -0.0025117 | -0.00061815
106 | 107 | 0.51293 | 0.32828 | 2.584e-09 | 0 | 0 | 0 | 0 | 0 | 1 | -90 | 90 | -0.026233 | -0.0065904 | 0.026237 | 0.0065926
106 | 42 | 4.743 | 3.0355 | 2.3894e-08 | 0 | 0 | 0 | 0 | 0 | 1 | -90 | 90 | 0.021277 | 0.0053482 | -0.021253 | -0.0053355
107 | 108 | 0.11794 | 0.075479 | 5.9414e-10 | 0 | 0 | 0 | 0 | 0 | 1 | -90 | 90 | -0.026719 | -0.0067134 | 0.02672 | 0.0067139
42 | 45 | 3.728 | 2.3859 | 6.2604e-09 | 0 | 0 | 0 | 0 | 0 | 1 | -90 | 90 | 0.00077745 | 0.00019381 | -0.00077742 | -0.0001944
42 | 26 | 4.0601 | 2.5984 | 1.3636e-08 | 0 | 0 | 0 | 0 | 0 | 1 | -90 | 90 | 0.020476 | 0.0051417 | -0.020457 | -0.0051311
113 | 112 | 15.0638 | 9.6408 | 2.5296e-08 | 0 | 0 | 0 | 0 | 0 | 1 | -90 | 90 | 0.00088372 | 0.00021368 | -0.00088359 | -0.00021601
109 | 110 | 0.66945 | 0.42845 | 1.1242e-09 | 0 | 0 | 0 | 0 | 0 | 1 | -90 | 90 | -0.00012831 | -3.2159e-05 | 0.00012831 | 3.2052e-05
110 | 114 | 16.5813 | 10.612 | 2.7844e-08 | 0 | 0 | 0 | 0 | 0 | 1 | -90 | 90 | -0.00028301 | -7.0826e-05 | 0.00028303 | 6.8178e-05
114 | 112 | 16.8567 | 10.7883 | 2.8307e-08 | 0 | 0 | 0 | 0 | 0 | 1 | -90 | 90 | -0.00042462 | -0.00010367 | 0.00042466 | 0.00010099
25 | 26 | 0.76585 | 0.49015 | 1.2861e-09 | 0 | 0 | 0 | 0 | 0 | 1 | -90 | 90 | -0.015503 | -0.0038905 | 0.015505 | 0.0038917
33 | 36 | 2.2288 | 1.4264 | 3.7427e-09 | 0 | 0 | 0 | 0 | 0 | 1 | -90 | 90 | 0.0044779 | 0.0011171 | -0.0044774 | -0.0011172
29 | 31 | 13.1347 | 8.4062 | 2.2057e-08 | 0 | 0 | 0 | 0 | 0 | 1 | -90 | 90 | 0.0017643 | 0.00043965 | -0.0017638 | -0.00044144
29 | 32 | 13.3008 | 8.5125 | 2.2336e-08 | 0 | 0 | 0 | 0 | 0 | 1 | -90 | 90 | 0.00074742 | 0.0001785 | -0.00074733 | -0.00018056
18 | 19 | 11.8252 | 7.5681 | 1.9858e-08 | 0 | 0 | 0 | 0 | 0 | 1 | -90 | 90 | 0.014143 | 0.0035615 | -0.014117 | -0.0035471
9 | 10 | 2.4169 | 1.5468 | 4.0586e-09 | 0 | 0 | 0 | 0 | 0 | 1 | -90 | 90 | -0.0031715 | -0.00079486 | 0.0031718 | 0.00079464
10 | 11 | 0.57907 | 0.37061 | 9.7242e-10 | 0 | 0 | 0 | 0 | 0 | 1 | -90 | 90 | -0.0039704 | -0.00099479 | 0.0039705 | 0.00099476
11 | 12 | 1.2537 | 0.80237 | 2.1053e-09 | 0 | 0 | 0 | 0 | 0 | 1 | -90 | 90 | -0.0045886 | -0.0011497 | 0.0045888 | 0.0011496
105 | 62 | 8.3588 | 5.3496 | 1.4037e-08 | 0 | 0 | 0 | 0 | 0 | 1 | -90 | 90 | -0.00026914 | -6.7459e-05 | 0.00026915 | 6.6142e-05
62 | 59 | 1.1509 | 0.7366 | 1.9327e-09 | 0 | 0 | 0 | 0 | 0 | 1 | -90 | 90 | -0.0016235 | -0.00040561 | 0.0016235 | 0.00040545
12 | 13 | 12.8499 | 8.2239 | 2.1578e-08 | 0 | 0 | 0 | 0 | 0 | 1 | -90 | 90 | -0.0054799 | -0.001373 | 0.0054841 | 0.0013736
13 | 14 | 1.5889 | 1.0169 | 2.6682e-09 | 0 | 0 | 0 | 0 | 0 | 1 | -90 | 90 | 0.0056345 | 0.0014112 | -0.005634 | -0.0014111
13 | 15 | 12.667 | 8.1069 | 2.1271e-08 | 0 | 0 | 0 | 0 | 0 | 1 | -90 | 90 | -0.011119 | -0.0027847 | 0.011136 | 0.0027936
14 | 16 | 9.7754 | 6.2563 | 1.6416e-08 | 0 | 0 | 0 | 0 | 0 | 1 | -90 | 90 | 0.0045464 | 0.0011385 | -0.0045442 | -0.0011387
15 | 117 | 16.0976 | 10.3024 | 2.7032e-08 | 0 | 0 | 0 | 0 | 0 | 1 | -90 | 90 | -0.011136 | -0.0027935 | 0.011157 | 0.0028048
16 | 17 | 1.3525 | 0.86558 | 2.2711e-09 | 0 | 0 | 0 | 0 | 0 | 1 | -90 | 90 | 0.0018577 | 0.00046539 | -0.0018576 | -0.00046557
117 | 22 | 2.1222 | 1.3582 | 3.5638e-09 | 0 | 0 | 0 | 0 | 0 | 1 | -90 | 90 | -0.01161 | -0.0029183 | 0.011613 | 0.0029199
22 | 19 | 1.2813 | 0.82003 | 2.1516e-09 | 0 | 0 | 0 | 0 | 0 | 1 | -90 | 90 | -0.011613 | -0.0029199 | 0.011615 | 0.0029209
89 | 88 | 3.177 | 2.0333 | 5.335e-09 | 0 | 0 | 0 | 0 | 0 | 1 | -90 | 90 | -0.0007243 | -0.00018154 | 0.00072432 | 0.00018105
88 | 87 | 5.8008 | 3.7125 | 9.7411e-09 | 0 | 0 | 0 | 0 | 0 | 1 | -90 | 90 | -0.005886 | -0.0014748 | 0.0058883 | 0.0014753
19 | 21 | 4.8664 | 3.1145 | 8.172e-09 | 0 | 0 | 0 | 0 | 0 | 1 | -90 | 90 | 0.0025021 | 0.00062624 | -0.0025017 | -0.00062683
21 | 23 | 0.99275 | 0.63536 | 1.6671e-09 | 0 | 0 | 0 | 0 | 0 | 1 | -90 | 90 | 0.0021253 | 0.00053248 | -0.0021252 | -0.00053261
23 | 116 | 0.13517 | 0.086508 | 2.2698e-10 | 0 | 0 | 0 | 0 | 0 | 1 | -90 | 90 | 0.0017848 | 0.00044731 | -0.0017848 | -0.00044733
32 | 35 | 2.3763 | 1.5208 | 3.9904e-09 | 0 | 0 | 0 | 0 | 0 | 1 | -90 | 90 | 0.00036983 | 8.5945e-05 | -0.00036983 | -8.632e-05
35 | 53 | 17.4493 | 11.1675 | 2.9302e-08 | 0 | 0 | 0 | 0 | 0 | 1 | -90 | 90 | 0.00036983 | 8.632e-05 | -0.0003698 | -8.9075e-05
53 | 119 | 22.7593 | 14.566 | 3.8219e-08 | 0 | 0 | 0 | 0 | 0 | 1 | -90 | 90 | 0.00012776 | 2.8409e-05 | -0.00012775 | -3.2021e-05
26 | 41 | 5.5743 | 3.5676 | 9.3608e-09 | 0 | 0 | 0 | 0 | 0 | 1 | -90 | 90 | 0.0031271 | 0.00078245 | -0.0031265 | -0.00078298
26 | 43 | 1.4673 | 0.93908 | 2.464e-09 | 0 | 0 | 0 | 0 | 0 | 1 | -90 | 90 | 0.0018246 | 0.00045693 | -0.0018245 | -0.00045713
41 | 48 | 1.0657 | 0.68203 | 1.7896e-09 | 0 | 0 | 0 | 0 | 0 | 1 | -90 | 90 | 0.0028188 | 0.00070585 | -0.0028187 | -0.00070596
43 | 47 | 0.92316 | 0.59082 | 1.5502e-09 | 0 | 0 | 0 | 0 | 0 | 1 | -90 | 90 | 0.00039701 | 9.9352e-05 | -0.000397 | -9.9501e-05
48 | 49 | 1.9661 | 1.2583 | 3.3016e-09 | 0 | 0 | 0 | 0 | 0 | 1 | -90 | 90 | 0.0026789 | 0.00067092 | -0.0026788 | -0.00067114
45 | 44 | 1.3762 | 0.88079 | 2.3111e-09 | 0 | 0 | 0 | 0 | 0 | 1 | -90 | 90 | 0.00064912 | 0.00016224 | -0.00064911 | -0.00016246
31 | 34 | 1.7209 | 1.1014 | 2.8898e-09 | 0 | 0 | 0 | 0 | 0 | 1 | -90 | 90 | 0.00072978 | 0.00018227 | -0.00072977 | -0.00018254
34 | 40 | 2.3692 | 1.5163 | 3.9786e-09 | 0 | 0 | 0 | 0 | 0 | 1 | -90 | 90 | 0.00044525 | 0.00011122 | -0.00044525 | -0.0001116
36 | 37 | 23.5586 | 15.0775 | 3.9561e-08 | 0 | 0 | 0 | 0 | 0 | 1 | -90 | 90 | 0.0027234 | 0.00067754 | -0.0027214 | -0.00068002
37 | 38 | 2.6873 | 1.7199 | 4.5127e-09 | 0 | 0 | 0 | 0 | 0 | 1 | -90 | 90 | 0.0011791 | 0.00029345 | -0.0011791 | -0.00029384
38 | 39 | 10.7012 | 6.8487 | 1.797e-08 | 0 | 0 | 0 | 0 | 0 | 1 | -90 | 90 | 0.00057474 | 0.00014238 | -0.0005747 | -0.00014405
49 | 50 | 0.23379 | 0.14963 | 3.926e-10 | 0 | 0 | 0 | 0 | 0 | 1 | -90 | 90 | 0.0022312 | 0.00055897 | -0.0022312 | -0.000559
44 | 46 | 1.3834 | 0.88535 | 2.323e-09 | 0 | 0 | 0 | 0 | 0 | 1 | -90 | 90 | 0.00048232 | 0.00012066 | -0.00048232 | -0.00012088
50 | 51 | 0.32476 | 0.20785 | 5.4536e-10 | 0 | 0 | 0 | 0 | 0 | 1 | -90 | 90 | 0.0013139 | 0.00032909 | -0.0013139 | -0.00032914
51 | 52 | 0.95184 | 0.60918 | 1.5984e-09 | 0 | 0 | 0 | 0 | 0 | 1 | -90 | 90 | 0.0011838 | 0.00029654 | -0.0011838 | -0.00029669
54 | 55 | 1.2419 | 0.79483 | 2.0855e-09 | 0 | 0 | 0 | 0 | 0 | 1 | -90 | 90 | 0.0031369 | 0.00078409 | -0.0031368 | -0.0007842
54 | 56 | 3.8316 | 2.4522 | 6.4342e-09 | 0 | 0 | 0 | 0 | 0 | 1 | -90 | 90 | -0.0038981 | -0.00097487 | 0.0038987 | 0.00097468
55 | 57 | 3.0783 | 1.9701 | 5.1693e-09 | 0 | 0 | 0 | 0 | 0 | 1 | -90 | 90 | 0.0031368 | 0.0007842 | -0.0031364 | -0.00078447
56 | 58 | 8.437 | 5.3997 | 1.4168e-08 | 0 | 0 | 0 | 0 | 0 | 1 | -90 | 90 | -0.0064917 | -0.0016206 | 0.0064957 | 0.0016219
56 | 59 | 19.1059 | 12.2278 | 3.2084e-08 | 0 | 0 | 0 | 0 | 0 | 1 | -90 | 90 | 0.0025929 | 0.00064596 | -0.0025915 | -0.00064806
57 | 60 | 1.4739 | 0.94327 | 2.475e-09 | 0 | 0 | 0 | 0 | 0 | 1 | -90 | 90 | 0.0027741 | 0.00069364 | -0.0027739 | -0.00069379
58 | 61 | 0.30372 | 0.19438 | 5.1003e-10 | 0 | 0 | 0 | 0 | 0 | 1 | -90 | 90 | -0.0070524 | -0.0017614 | 0.0070526 | 0.0017615
60 | 63 | 10.1507 | 6.4964 | 1.7046e-08 | 0 | 0 | 0 | 0 | 0 | 1 | -90 | 90 | 0.0016522 | 0.00041264 | -0.0016519 | -0.00041404
61 | 86 | 1.1257 | 0.72044 | 1.8903e-09 | 0 | 0 | 0 | 0 | 0 | 1 | -90 | 90 | -0.0076583 | -0.0019133 | 0.007659 | 0.0019136
86 | 85 | 4.655 | 2.9792 | 7.8169e-09 | 0 | 0 | 0 | 0 | 0 | 1 | -90 | 90 | -0.010527 | -0.0026324 | 0.010533 | 0.0026354
85 | 84 | 3.8653 | 2.4738 | 6.4909e-09 | 0 | 0 | 0 | 0 | 0 | 1 | -90 | 90 | -0.010969 | -0.0027447 | 0.010974 | 0.0027475
64 | 65 | 0.24671 | 0.1579 | 4.1429e-10 | 0 | 0 | 0 | 0 | 0 | 1 | -90 | 90 | 0.0028549 | 0.00071509 | -0.0028549 | -0.00071512
64 | 66 | 0.6774 | 0.43354 | 1.1375e-09 | 0 | 0 | 0 | 0 | 0 | 1 | -90 | 90 | -0.0036487 | -0.00091403 | 0.0036488 | 0.00091398
65 | 67 | 2.8046 | 1.795 | 4.7097e-09 | 0 | 0 | 0 | 0 | 0 | 1 | -90 | 90 | 0.0023121 | 0.00057908 | -0.0023119 | -0.00057943
66 | 68 | 9.2037 | 5.8903 | 1.5455e-08 | 0 | 0 | 0 | 0 | 0 | 1 | -90 | 90 | -0.0039538 | -0.00099043 | 0.0039554 | 0.00098993
68 | 69 | 9.2721 | 5.9341 | 1.557e-08 | 0 | 0 | 0 | 0 | 0 | 1 | -90 | 90 | 0.036322 | 0.009263 | -0.036189 | -0.009179
68 | 70 | 0.79977 | 0.51185 | 1.343e-09 | 0 | 0 | 0 | 0 | 0 | 1 | -90 | 90 | -0.040278 | -0.010253 | 0.040292 | 0.010262
69 | 71 | 0.70533 | 0.45141 | 1.1844e-09 | 0 | 0 | 0 | 0 | 0 | 1 | -90 | 90 | 0.035581 | 0.0090269 | -0.035571 | -0.0090207
70 | 72 | 10.2487 | 6.5592 | 1.721e-08 | 0 | 0 | 0 | 0 | 0 | 1 | -90 | 90 | 0.0027325 | 0.00068266 | -0.0027317 | -0.00068381
70 | 73 | 0.86045 | 0.55069 | 4.3348e-09 | 0 | 0 | 0 | 0 | 0 | 1 | -90 | 90 | -0.043024 | -0.010944 | 0.043042 | 0.010955
71 | 74 | 0.78238 | 0.50072 | 1.3138e-09 | 0 | 0 | 0 | 0 | 0 | 1 | -90 | 90 | 0.034486 | 0.0087487 | -0.034476 | -0.0087423
72 | 99 | 5.2096 | 3.3342 | 8.7484e-09 | 0 | 0 | 0 | 0 | 0 | 1 | -90 | 90 | 0.0011956 | 0.00029884 | -0.0011956 | -0.00029964
73 | 97 | 2.2616 | 1.4474 | 1.1393e-08 | 0 | 0 | 0 | 0 | 0 | 1 | -90 | 90 | -0.043674 | -0.011114 | 0.043721 | 0.011143
74 | 75 | 13.069 | 8.3642 | 2.1946e-08 | 0 | 0 | 0 | 0 | 0 | 1 | -90 | 90 | 0.033851 | 0.0085858 | -0.033686 | -0.0084823
75 | 76 | 3.0687 | 1.964 | 5.1531e-09 | 0 | 0 | 0 | 0 | 0 | 1 | -90 | 90 | 0.0065225 | 0.0016347 | -0.006521 | -0.0016342
75 | 77 | 12.4355 | 7.9587 | 2.0883e-08 | 0 | 0 | 0 | 0 | 0 | 1 | -90 | 90 | 0.027164 | 0.0068479 | -0.027061 | -0.0067846
76 | 78 | 2.3725 | 1.5184 | 3.9841e-09 | 0 | 0 | 0 | 0 | 0 | 1 | -90 | 90 | 0.0044256 | 0.001109 | -0.0044251 | -0.0011091
77 | 79 | 3.1739 | 2.0313 | 5.3299e-09 | 0 | 0 | 0 | 0 | 0 | 1 | -90 | 90 | 0.008315 | 0.002084 | -0.0083125 | -0.0020829
77 | 80 | 2.9254 | 1.8722 | 4.9125e-09 | 0 | 0 | 0 | 0 | 0 | 1 | -90 | 90 | 0.018746 | 0.0047007 | -0.018735 | -0.0046937
79 | 87 | 1.5066 | 0.96421 | 2.53e-09 | 0 | 0 | 0 | 0 | 0 | 1 | -90 | 90 | 0.0065113 | 0.0016315 | -0.0065106 | -0.0016313
80 | 83 | 1.8706 | 1.1972 | 3.1412e-09 | 0 | 0 | 0 | 0 | 0 | 1 | -90 | 90 | 0.017115 | 0.0042878 | -0.017109 | -0.0042841
83 | 84 | 0.87147 | 0.55774 | 1.4634e-09 | 0 | 0 | 0 | 0 | 0 | 1 | -90 | 90 | 0.011522 | 0.002885 | -0.01152 | -0.0028843
83 | 81 | 2.5582 | 1.6372 | 4.2959e-09 | 0 | 0 | 0 | 0 | 0 | 1 | -90 | 90 | 0.0055875 | 0.0013992 | -0.0055866 | -0.001399
81 | 82 | 11.8906 | 7.61 | 1.9968e-08 | 0 | 0 | 0 | 0 | 0 | 1 | -90 | 90 | 0.0035719 | 0.00089406 | -0.0035702 | -0.00089485
98 | 95 | 0.27335 | 0.17494 | 1.3771e-09 | 0 | 0 | 0 | 0 | 0 | 1 | -90 | 90 | 0.041261 | 0.010398 | -0.041256 | -0.010395
95 | 100 | 1.9291 | 1.2346 | 3.2395e-09 | 0 | 0 | 0 | 0 | 0 | 1 | -90 | 90 | 0.011757 | 0.0029536 | -0.011754 | -0.002952
95 | 101 | 3.063 | 1.9604 | 1.5431e-08 | 0 | 0 | 0 | 0 | 0 | 1 | -90 | 90 | 0.0295 | 0.0074417 | -0.029471 | -0.0074247
100 | 102 | 12.984 | 8.3098 | 2.1804e-08 | 0 | 0 | 0 | 0 | 0 | 1 | -90 | 90 | 0.010852 | 0.0027259 | -0.010835 | -0.0027174
101 | 103 | 6.1914 | 3.9625 | 3.1191e-08 | 0 | 0 | 0 | 0 | 0 | 1 | -90 | 90 | 0.029471 | 0.0074247 | -0.029412 | -0.0073903
102 | 104 | 4.7405 | 3.0339 | 7.9605e-09 | 0 | 0 | 0 | 0 | 0 | 1 | -90 | 90 | 0.010835 | 0.0027174 | -0.010829 | -0.0027143
103 | 108 | 0.59341 | 0.37978 | 2.9895e-09 | 0 | 0 | 0 | 0 | 0 | 1 | -90 | 90 | 0.027914 | 0.0070148 | -0.027909 | -0.0070119
104 | 118 | 0.8718 | 0.55795 | 1.464e-09 | 0 | 0 | 0 | 0 | 0 | 1 | -90 | 90 | 0.010829 | 0.0027143 | -0.010828 | -0.0027138