## bus_data
BUS_I | BUS_TYPE | Pd | Qd | Gs | Bs | area | Vm | Va | baseKV | zone | Vmax | Vmin
1 | 1 | 0.067569 | 0.016934 | 0 | 0 | 1 | 0.99559 | -0.084557 | 0.4 | 1 | 1.1 | 0.9
2 | 1 | 0 | 0 | 0 | 0 | 1 | 0.99458 | -0.10388 | 0.4 | 1 | 1.1 | 0.9
3 | 1 | 0 | 0 | 0 | 0 | 1 | 0.99647 | -0.067583 | 0.4 | 1 | 1.1 | 0.9
5 | 1 | 0 | 0 | 0 | 0 | 1 | 0.99193 | -0.15511 | 0.4 | 1 | 1.1 | 0.9
8 | 1 | 0 | 0 | 0 | 0 | 1 | 0.99765 | -0.045047 | 0.4 | 1 | 1.1 | 0.9
20 | 1 | 0.026332 | 0.0065994 | 0 | 0 | 1 | 0.99099 | -0.1732 | 0.4 | 1 | 1.1 | 0.9
11 | 3 | 0 | 0 | 0 | 0 | 1 | 1 | 0 | 0.4 | 1 | 1.1 | 0.9
22 | 1 | 0.061101 | 0.015313 | 0 | 0 | 1 | 0.99692 | -0.059036 | 0.4 | 1 | 1.1 | 0.9
21 | 1 | 0.043673 | 0.010946 | 0 | 0 | 1 | 0.99723 | -0.053087 | 0.4 | 1 | 1.1 | 0.9
10 | 1 | 0 | 0 | 0 | 0 | 1 | 0.98912 | -0.2094 | 0.4 | 1 | 1.1 | 0.9
14 | 1 | 0 | 0 | 0 | 0 | 1 | 0.98902 | -0.21141 | 0.4 | 1 | 1.1 | 0.9
13 | 1 | 0 | 0 | 0 | 0 | 1 | 0.98977 | -0.1968 | 0.4 | 1 | 1.1 | 0.9
24 | 1 | 0.0046029 | 0.0011536 | 0 | 0 | 1 | 0.98903 | -0.21117 | 0.4 | 1 | 1.1 | 0.9
28 | 1 | 0.051359 | 0.012872 | 0 | 0 | 1 | 0.99881 | -0.022935 | 0.4 | 1 | 1.1 | 0.9
27 | 1 | 0.077448 | 0.01941 | 0 | 0 | 1 | 0.9989 | -0.02112 | 0.4 | 1 | 1.1 | 0.9
12 | 1 | 0 | 0 | 0 | 0 | 1 | 0.98884 | -0.21496 | 0.4 | 1 | 1.1 | 0.9
31 | 1 | 0.0042889 | 0.0010749 | 0 | 0 | 1 | 0.98868 | -0.21803 | 0.4 | 1 | 1.1 | 0.9
19 | 1 | 0.010344 | 0.0025924 | 0 | 0 | 1 | 0.99065 | -0.17975 | 0.4 | 1 | 1.1 | 0.9
30 | 1 | 0.005579 | 0.0013982 | 0 | 0 | 1 | 0.98901 | -0.21169 | 0.4 | 1 | 1.1 | 0.9
15 | 1 | 0 | 0 | 0 | 0 | 1 | 0.98817 | -0.22793 | 0.4 | 1 | 1.1 | 0.9
17 | 1 | 0 | 0 | 0 | 0 | 1 | 0.9882 | -0.22734 | 0.4 | 1 | 1.1 | 0.9
29 | 1 | 0.0042817 | 0.0010731 | 0 | 0 | 1 | 0.98812 | -0.2288 | 0.4 | 1 | 1.1 | 0.9
25 | 1 | 0.01341 | 0.0033608 | 0 | 0 | 1 | 0.98805 | -0.23028 | 0.4 | 1 | 1.1 | 0.9
23 | 1 | 0.012686 | 0.0031795 | 0 | 0 | 1 | 0.98853 | -0.22087 | 0.4 | 1 | 1.1 | 0.9
26 | 1 | 0.0062162 | 0.0015579 | 0 | 0 | 1 | 0.98797 | -0.23174 | 0.4 | 1 | 1.1 | 0.9

## generator_data
GEN_BUS | PG | QG | QMAX | QMIN | VG | MBASE | GEN_STATUS | PMAX | PMIN
11 | 0.39044 | 0.098452 | 10 | -10 | 1 | 100 | 1 | 10 | 0

## branch_data
F_BUS | T_BUS | BR_R | BR_X | BR_B | RATE_A | RATE_B | RATE_C | TAP | SHIFT | BR_STATUS | ANGMIN | ANGMAX | P_in | Q_in | P_out | Q_out
1 | 2 | 0.97756 | 0.62564 | 1.6416e-09 | 0 | 0 | 0 | 0 | 0 | 1 | -90 | 90 | 0.088239 | 0.022305 | -0.088157 | -0.022253
1 | 3 | 0.48597 | 0.31102 | 1.6322e-09 | 0 | 0 | 0 | 0 | 0 | 1 | -90 | 90 | -0.15581 | -0.03924 | 0.15593 | 0.039321
2 | 5 | 2.5816 | 1.6522 | 4.3352e-09 | 0 | 0 | 0 | 0 | 0 | 1 | -90 | 90 | 0.088157 | 0.022253 | -0.087941 | -0.022116
3 | 8 | 0.64656 | 0.4138 | 2.1715e-09 | 0 | 0 | 0 | 0 | 0 | 1 | -90 | 90 | -0.15593 | -0.03932 | 0.1561 | 0.039428
5 | 20 | 0.90841 | 0.58138 | 1.5255e-09 | 0 | 0 | 0 | 0 | 0 | 1 | -90 | 90 | 0.087941 | 0.022116 | -0.087865 | -0.022067
8 | 11 | 0.77449 | 0.49567 | 2.6012e-09 | 0 | 0 | 0 | 0 | 0 | 1 | -90 | 90 | -0.26093 | -0.065724 | 0.2615 | 0.066084
8 | 22 | 1.0207 | 0.65322 | 1.714e-09 | 0 | 0 | 0 | 0 | 0 | 1 | -90 | 90 | 0.061142 | 0.015339 | -0.061101 | -0.015313
8 | 21 | 0.82103 | 0.52546 | 1.3787e-09 | 0 | 0 | 0 | 0 | 0 | 1 | -90 | 90 | 0.04369 | 0.010956 | -0.043673 | -0.010946
20 | 19 | 0.46951 | 0.30049 | 7.8843e-10 | 0 | 0 | 0 | 0 | 0 | 1 | -90 | 90 | 0.061533 | 0.015468 | -0.061514 | -0.015456
11 | 28 | 1.9993 | 1.2795 | 3.3573e-09 | 0 | 0 | 0 | 0 | 0 | 1 | -90 | 90 | 0.051416 | 0.012908 | -0.051359 | -0.012872
11 | 27 | 1.221 | 0.78144 | 2.0504e-09 | 0 | 0 | 0 | 0 | 0 | 1 | -90 | 90 | 0.077526 | 0.01946 | -0.077448 | -0.01941
10 | 14 | 0.89134 | 0.57046 | 1.4968e-09 | 0 | 0 | 0 | 0 | 0 | 1 | -90 | 90 | 0.0098702 | 0.0024733 | -0.0098693 | -0.0024729
10 | 13 | 1.0828 | 0.69299 | 1.8183e-09 | 0 | 0 | 0 | 0 | 0 | 1 | -90 | 90 | -0.051098 | -0.012817 | 0.051129 | 0.012837
10 | 24 | 0.18783 | 0.12021 | 3.1542e-10 | 0 | 0 | 0 | 0 | 0 | 1 | -90 | 90 | 0.041228 | 0.010344 | -0.041225 | -0.010342
14 | 30 | 0.22218 | 0.1422 | 3.731e-10 | 0 | 0 | 0 | 0 | 0 | 1 | -90 | 90 | 0.005579 | 0.0013982 | -0.0055789 | -0.0013982
14 | 12 | 3.6297 | 2.323 | 6.0952e-09 | 0 | 0 | 0 | 0 | 0 | 1 | -90 | 90 | 0.0042902 | 0.0010747 | -0.0042895 | -0.0010748
13 | 19 | 1.4668 | 0.93875 | 2.4631e-09 | 0 | 0 | 0 | 0 | 0 | 1 | -90 | 90 | -0.051129 | -0.012837 | 0.051171 | 0.012863
24 | 23 | 1.1616 | 0.74345 | 1.9507e-09 | 0 | 0 | 0 | 0 | 0 | 1 | -90 | 90 | 0.036622 | 0.0091882 | -0.036605 | -0.0091776
12 | 31 | 3.1359 | 2.0069 | 5.266e-09 | 0 | 0 | 0 | 0 | 0 | 1 | -90 | 90 | 0.0042895 | 0.0010748 | -0.0042889 | -0.0010749
15 | 17 | 0.60107 | 0.38469 | 1.0094e-09 | 0 | 0 | 0 | 0 | 0 | 1 | -90 | 90 | -0.0042819 | -0.0010731 | 0.004282 | 0.001073
15 | 29 | 0.89668 | 0.57388 | 1.5058e-09 | 0 | 0 | 0 | 0 | 0 | 1 | -90 | 90 | 0.0042819 | 0.0010731 | -0.0042817 | -0.0010731
17 | 25 | 0.65526 | 0.41936 | 1.1004e-09 | 0 | 0 | 0 | 0 | 0 | 1 | -90 | 90 | 0.019629 | 0.0049205 | -0.019626 | -0.0049188
17 | 23 | 1.1855 | 0.7587 | 1.9907e-09 | 0 | 0 | 0 | 0 | 0 | 1 | -90 | 90 | -0.023911 | -0.0059935 | 0.023918 | 0.005998
25 | 26 | 1.0276 | 0.65766 | 1.7256e-09 | 0 | 0 | 0 | 0 | 0 | 1 | -90 | 90 | 0.0062167 | 0.001558 | -0.0062162 | -0.0015579