## bus_data
BUS_I | BUS_TYPE | Pd | Qd | Gs | Bs | area | Vm | Va | baseKV | zone | Vmax | Vmin
1 | 1 | 0.0011314 | 0.00028355 | 0 | 0 | 1 | 0.99317 | -0.13134 | 0.4 | 1 | 1.1 | 0.9
2 | 1 | 0.00072941 | 0.00018281 | 0 | 0 | 1 | 0.99313 | -0.132 | 0.4 | 1 | 1.1 | 0.9
3 | 1 | 0 | 0 | 0 | 0 | 1 | 0.99337 | -0.12745 | 0.4 | 1 | 1.1 | 0.9
4 | 1 | 0.0022744 | 0.00057003 | 0 | 0 | 1 | 0.99239 | -0.14629 | 0.4 | 1 | 1.1 | 0.9
34 | 1 | 0.0005181 | 0.00012985 | 0 | 0 | 1 | 0.99602 | -0.076129 | 0.4 | 1 | 1.1 | 0.9
36 | 1 | 0.00034196 | 8.5703e-05 | 0 | 0 | 1 | 0.99644 | -0.06806 | 0.4 | 1 | 1.1 | 0.9
33 | 1 | 0.0017454 | 0.00043744 | 0 | 0 | 1 | 0.99601 | -0.076427 | 0.4 | 1 | 1.1 | 0.9
80 | 1 | 0.0016842 | 0.00042211 | 0 | 0 | 1 | 0.9748 | -0.48587 | 0.4 | 1 | 1.1 | 0.9
78 | 1 | 0.0018323 | 0.00045921 | 0 | 0 | 1 | 0.97481 | -0.48568 | 0.4 | 1 | 1.1 | 0.9
5 | 1 | 0.00027242 | 6.8274e-05 | 0 | 0 | 1 | 0.99231 | -0.14792 | 0.4 | 1 | 1.1 | 0.9
6 | 1 | 0.00031215 | 7.8233e-05 | 0 | 0 | 1 | 0.99131 | -0.16738 | 0.4 | 1 | 1.1 | 0.9
7 | 1 | 0.00042813 | 0.0001073 | 0 | 0 | 1 | 0.99039 | -0.18524 | 0.4 | 1 | 1.1 | 0.9
8 | 1 | 0.0016632 | 0.00041683 | 0 | 0 | 1 | 0.99036 | -0.1858 | 0.4 | 1 | 1.1 | 0.9
9 | 1 | 0.00097585 | 0.00024457 | 0 | 0 | 1 | 0.9889 | -0.21418 | 0.4 | 1 | 1.1 | 0.9
10 | 1 | 0.0024377 | 0.00061095 | 0 | 0 | 1 | 0.98805 | -0.23084 | 0.4 | 1 | 1.1 | 0.9
11 | 1 | 0 | 0 | 0 | 0 | 1 | 0.98801 | -0.23149 | 0.4 | 1 | 1.1 | 0.9
126 | 1 | 0.001531 | 0.0003837 | 0 | 0 | 1 | 0.98782 | -0.23532 | 0.4 | 1 | 1.1 | 0.9
13 | 1 | 0.00054106 | 0.0001356 | 0 | 0 | 1 | 0.98801 | -0.23151 | 0.4 | 1 | 1.1 | 0.9
35 | 1 | 0.00025852 | 6.4792e-05 | 0 | 0 | 1 | 0.99601 | -0.076451 | 0.4 | 1 | 1.1 | 0.9
12 | 1 | 0.0015801 | 0.00039602 | 0 | 0 | 1 | 0.98869 | -0.21836 | 0.4 | 1 | 1.1 | 0.9
14 | 1 | 0.0040464 | 0.0010141 | 0 | 0 | 1 | 0.97709 | -0.44171 | 0.4 | 1 | 1.1 | 0.9
15 | 1 | 0.004063 | 0.0010183 | 0 | 0 | 1 | 0.97672 | -0.4491 | 0.4 | 1 | 1.1 | 0.9
16 | 1 | 0.0035296 | 0.00088459 | 0 | 0 | 1 | 0.97768 | -0.43027 | 0.4 | 1 | 1.1 | 0.9
17 | 1 | 0.003909 | 0.00097968 | 0 | 0 | 1 | 0.97627 | -0.45791 | 0.4 | 1 | 1.1 | 0.9
49 | 1 | 0.002322 | 0.00058194 | 0 | 0 | 1 | 0.97657 | -0.45207 | 0.4 | 1 | 1.1 | 0.9
18 | 1 | 0.0023813 | 0.00059681 | 0 | 0 | 1 | 0.97769 | -0.43005 | 0.4 | 1 | 1.1 | 0.9
19 | 1 | 0.0057226 | 0.0014342 | 0 | 0 | 1 | 0.97626 | -0.45809 | 0.4 | 1 | 1.1 | 0.9
20 | 1 | 0.002065 | 0.00051754 | 0 | 0 | 1 | 0.97828 | -0.41831 | 0.4 | 1 | 1.1 | 0.9
106 | 1 | 0.0053096 | 0.0013307 | 0 | 0 | 1 | 0.97846 | -0.41478 | 0.4 | 1 | 1.1 | 0.9
105 | 1 | 0.0030327 | 0.00076006 | 0 | 0 | 1 | 0.97884 | -0.40743 | 0.4 | 1 | 1.1 | 0.9
21 | 1 | 0.010995 | 0.0027557 | 0 | 0 | 1 | 0.98687 | -0.25099 | 0.4 | 1 | 1.1 | 0.9
22 | 1 | 0 | 0 | 0 | 0 | 1 | 0.98754 | -0.23804 | 0.4 | 1 | 1.1 | 0.9
24 | 1 | 0.0012031 | 0.00030153 | 0 | 0 | 1 | 0.98808 | -0.22753 | 0.4 | 1 | 1.1 | 0.9
23 | 1 | 0.0038061 | 0.00095389 | 0 | 0 | 1 | 0.98192 | -0.3465 | 0.4 | 1 | 1.1 | 0.9
25 | 1 | 0 | 0 | 0 | 0 | 1 | 0.98195 | -0.34592 | 0.4 | 1 | 1.1 | 0.9
26 | 1 | 0.0018747 | 0.00046984 | 0 | 0 | 1 | 0.98845 | -0.2202 | 0.4 | 1 | 1.1 | 0.9
28 | 1 | 0 | 0 | 0 | 0 | 1 | 0.98287 | -0.32798 | 0.4 | 1 | 1.1 | 0.9
29 | 1 | 0 | 0 | 0 | 0 | 1 | 0.98148 | -0.35512 | 0.4 | 1 | 1.1 | 0.9
32 | 1 | 0 | 0 | 0 | 0 | 1 | 0.98916 | -0.20656 | 0.4 | 1 | 1.1 | 0.9
27 | 1 | 0 | 0 | 0 | 0 | 1 | 0.98513 | -0.28412 | 0.4 | 1 | 1.1 | 0.9
30 | 1 | 0.0037611 | 0.00094262 | 0 | 0 | 1 | 0.98421 | -0.30201 | 0.4 | 1 | 1.1 | 0.9
31 | 1 | 0 | 0 | 0 | 0 | 1 | 0.98943 | -0.20122 | 0.4 | 1 | 1.1 | 0.9
62 | 1 | 0 | 0 | 0 | 0 | 1 | 0.98323 | -0.32097 | 0.4 | 1 | 1.1 | 0.9
87 | 1 | 0.0028207 | 0.00070694 | 0 | 0 | 1 | 0.98103 | -0.36389 | 0.4 | 1 | 1.1 | 0.9
65 | 1 | 0.0027831 | 0.00069751 | 0 | 0 | 1 | 0.98145 | -0.35578 | 0.4 | 1 | 1.1 | 0.9
123 | 1 | 0.0057188 | 0.0014333 | 0 | 0 | 1 | 0.98926 | -0.20456 | 0.4 | 1 | 1.1 | 0.9
60 | 1 | 0.0021729 | 0.00054458 | 0 | 0 | 1 | 0.99028 | -0.18504 | 0.4 | 1 | 1.1 | 0.9
63 | 1 | 0.0037039 | 0.00092829 | 0 | 0 | 1 | 0.98099 | -0.3644 | 0.4 | 1 | 1.1 | 0.9
88 | 1 | 0.0052409 | 0.0013135 | 0 | 0 | 1 | 0.98046 | -0.37501 | 0.4 | 1 | 1.1 | 0.9
124 | 1 | 0.0027001 | 0.00067672 | 0 | 0 | 1 | 0.98921 | -0.20562 | 0.4 | 1 | 1.1 | 0.9
57 | 1 | 0.0021233 | 0.00053214 | 0 | 0 | 1 | 0.99118 | -0.16764 | 0.4 | 1 | 1.1 | 0.9
38 | 1 | 0.00060193 | 0.00015086 | 0 | 0 | 1 | 0.99823 | -0.033685 | 0.4 | 1 | 1.1 | 0.9
39 | 1 | 0.0050212 | 0.0012584 | 0 | 0 | 1 | 0.99886 | -0.021675 | 0.4 | 1 | 1.1 | 0.9
37 | 1 | 0.00066625 | 0.00016698 | 0 | 0 | 1 | 0.99648 | -0.067357 | 0.4 | 1 | 1.1 | 0.9
40 | 1 | 0 | 0 | 0 | 0 | 1 | 0.99909 | -0.017282 | 0.4 | 1 | 1.1 | 0.9
120 | 3 | 0.003895 | 0.00097617 | 0 | 0 | 1 | 1 | 0 | 0.4 | 1 | 1.1 | 0.9
119 | 1 | 0.0054676 | 0.0013703 | 0 | 0 | 1 | 0.99694 | -0.058044 | 0.4 | 1 | 1.1 | 0.9
121 | 1 | 0.0047132 | 0.0011812 | 0 | 0 | 1 | 0.99817 | -0.034633 | 0.4 | 1 | 1.1 | 0.9
118 | 1 | 0.0035025 | 0.00087781 | 0 | 0 | 1 | 0.99519 | -0.091375 | 0.4 | 1 | 1.1 | 0.9
41 | 1 | 0.0010201 | 0.00025566 | 0 | 0 | 1 | 0.97647 | -0.45419 | 0.4 | 1 | 1.1 | 0.9
42 | 1 | 0.0016362 | 0.00041006 | 0 | 0 | 1 | 0.97644 | -0.45477 | 0.4 | 1 | 1.1 | 0.9
43 | 1 | 0 | 0 | 0 | 0 | 1 | 0.97657 | -0.45215 | 0.4 | 1 | 1.1 | 0.9
44 | 1 | 0 | 0 | 0 | 0 | 1 | 0.9764 | -0.45566 | 0.4 | 1 | 1.1 | 0.9
45 | 1 | 0.00020132 | 5.0456e-05 | 0 | 0 | 1 | 0.97678 | -0.44816 | 0.4 | 1 | 1.1 | 0.9
48 | 1 | 0 | 0 | 0 | 0 | 1 | 0.97749 | -0.43413 | 0.4 | 1 | 1.1 | 0.9
47 | 1 | 0.0020154 | 0.00050512 | 0 | 0 | 1 | 0.97779 | -0.42813 | 0.4 | 1 | 1.1 | 0.9
46 | 1 | 0.0012584 | 0.00031539 | 0 | 0 | 1 | 0.97637 | -0.45607 | 0.4 | 1 | 1.1 | 0.9
125 | 1 | 0.0004617 | 0.00011571 | 0 | 0 | 1 | 0.97634 | -0.45682 | 0.4 | 1 | 1.1 | 0.9
50 | 1 | 0 | 0 | 0 | 0 | 1 | 0.97826 | -0.41899 | 0.4 | 1 | 1.1 | 0.9
51 | 1 | 0.0052817 | 0.0013237 | 0 | 0 | 1 | 0.97861 | -0.41196 | 0.4 | 1 | 1.1 | 0.9
103 | 1 | 0.0027253 | 0.00068303 | 0 | 0 | 1 | 0.97897 | -0.40484 | 0.4 | 1 | 1.1 | 0.9
101 | 1 | 0 | 0 | 0 | 0 | 1 | 0.98019 | -0.38095 | 0.4 | 1 | 1.1 | 0.9
52 | 1 | 0.0026939 | 0.00067515 | 0 | 0 | 1 | 0.99223 | -0.1476 | 0.4 | 1 | 1.1 | 0.9
53 | 1 | 0.0034957 | 0.0008761 | 0 | 0 | 1 | 0.99176 | -0.15667 | 0.4 | 1 | 1.1 | 0.9
54 | 1 | 0 | 0 | 0 | 0 | 1 | 0.99237 | -0.14498 | 0.4 | 1 | 1.1 | 0.9
55 | 1 | 0.003349 | 0.00083934 | 0 | 0 | 1 | 0.99146 | -0.1626 | 0.4 | 1 | 1.1 | 0.9
56 | 1 | 0.0034163 | 0.0008562 | 0 | 0 | 1 | 0.99307 | -0.13161 | 0.4 | 1 | 1.1 | 0.9
58 | 1 | 0.0031442 | 0.00078801 | 0 | 0 | 1 | 0.99132 | -0.16523 | 0.4 | 1 | 1.1 | 0.9
59 | 1 | 0.0057322 | 0.0014366 | 0 | 0 | 1 | 0.99551 | -0.085062 | 0.4 | 1 | 1.1 | 0.9
61 | 1 | 0.0038701 | 0.00096994 | 0 | 0 | 1 | 0.99131 | -0.16545 | 0.4 | 1 | 1.1 | 0.9
122 | 1 | 0.0031369 | 0.00078618 | 0 | 0 | 1 | 0.99741 | -0.049 | 0.4 | 1 | 1.1 | 0.9
64 | 1 | 0.0044604 | 0.0011179 | 0 | 0 | 1 | 0.97919 | -0.39966 | 0.4 | 1 | 1.1 | 0.9
66 | 1 | 0.0045791 | 0.0011476 | 0 | 0 | 1 | 0.97791 | -0.42461 | 0.4 | 1 | 1.1 | 0.9
67 | 1 | 0.0011438 | 0.00028666 | 0 | 0 | 1 | 0.97734 | -0.43579 | 0.4 | 1 | 1.1 | 0.9
68 | 1 | 0.0050792 | 0.001273 | 0 | 0 | 1 | 0.97665 | -0.44938 | 0.4 | 1 | 1.1 | 0.9
69 | 1 | 0 | 0 | 0 | 0 | 1 | 0.97592 | -0.46367 | 0.4 | 1 | 1.1 | 0.9
70 | 1 | 0.0011754 | 0.00029458 | 0 | 0 | 1 | 0.97592 | -0.46369 | 0.4 | 1 | 1.1 | 0.9
71 | 1 | 0.0060148 | 0.0015074 | 0 | 0 | 1 | 0.97537 | -0.47461 | 0.4 | 1 | 1.1 | 0.9
72 | 1 | 0.0036656 | 0.0009187 | 0 | 0 | 1 | 0.97545 | -0.47297 | 0.4 | 1 | 1.1 | 0.9
73 | 1 | 0.0033867 | 0.00084878 | 0 | 0 | 1 | 0.97529 | -0.47611 | 0.4 | 1 | 1.1 | 0.9
74 | 1 | 0.0021436 | 0.00053723 | 0 | 0 | 1 | 0.97492 | -0.48353 | 0.4 | 1 | 1.1 | 0.9
84 | 1 | 0.003552 | 0.00089022 | 0 | 0 | 1 | 0.9751 | -0.47985 | 0.4 | 1 | 1.1 | 0.9
75 | 1 | 0 | 0 | 0 | 0 | 1 | 0.97488 | -0.48425 | 0.4 | 1 | 1.1 | 0.9
82 | 1 | 0.0032715 | 0.00081991 | 0 | 0 | 1 | 0.97488 | -0.48425 | 0.4 | 1 | 1.1 | 0.9
76 | 1 | 0.0019852 | 0.00049753 | 0 | 0 | 1 | 0.97487 | -0.4845 | 0.4 | 1 | 1.1 | 0.9
77 | 1 | 0.0040229 | 0.0010082 | 0 | 0 | 1 | 0.97466 | -0.48858 | 0.4 | 1 | 1.1 | 0.9
79 | 1 | 0.0023377 | 0.00058588 | 0 | 0 | 1 | 0.97461 | -0.48965 | 0.4 | 1 | 1.1 | 0.9
86 | 1 | 0.0044322 | 0.0011108 | 0 | 0 | 1 | 0.97453 | -0.49106 | 0.4 | 1 | 1.1 | 0.9
81 | 1 | 0.0034907 | 0.00087486 | 0 | 0 | 1 | 0.97461 | -0.48953 | 0.4 | 1 | 1.1 | 0.9
83 | 1 | 0.0035352 | 0.00088601 | 0 | 0 | 1 | 0.97456 | -0.4905 | 0.4 | 1 | 1.1 | 0.9
85 | 1 | 0.0044042 | 0.0011038 | 0 | 0 | 1 | 0.97455 | -0.49067 | 0.4 | 1 | 1.1 | 0.9
89 | 1 | 0.0052717 | 0.0013212 | 0 | 0 | 1 | 0.97984 | -0.38719 | 0.4 | 1 | 1.1 | 0.9
90 | 1 | 0.0045268 | 0.0011345 | 0 | 0 | 1 | 0.97957 | -0.39255 | 0.4 | 1 | 1.1 | 0.9
91 | 1 | 0.0046437 | 0.0011638 | 0 | 0 | 1 | 0.9795 | -0.39394 | 0.4 | 1 | 1.1 | 0.9
92 | 1 | 0.0043643 | 0.0010938 | 0 | 0 | 1 | 0.98565 | -0.27478 | 0.4 | 1 | 1.1 | 0.9
93 | 1 | 0.0045088 | 0.00113 | 0 | 0 | 1 | 0.98596 | -0.26876 | 0.4 | 1 | 1.1 | 0.9
94 | 1 | 0 | 0 | 0 | 0 | 1 | 0.98346 | -0.31721 | 0.4 | 1 | 1.1 | 0.9
95 | 1 | 0 | 0 | 0 | 0 | 1 | 0.9867 | -0.25441 | 0.4 | 1 | 1.1 | 0.9
96 | 1 | 0.0056965 | 0.0014277 | 0 | 0 | 1 | 0.98218 | -0.34207 | 0.4 | 1 | 1.1 | 0.9
98 | 1 | 0.0039445 | 0.00098859 | 0 | 0 | 1 | 0.98795 | -0.23023 | 0.4 | 1 | 1.1 | 0.9
99 | 1 | 0.0067259 | 0.0016857 | 0 | 0 | 1 | 0.98591 | -0.26969 | 0.4 | 1 | 1.1 | 0.9
100 | 1 | 0 | 0 | 0 | 0 | 1 | 0.98042 | -0.37651 | 0.4 | 1 | 1.1 | 0.9
114 | 1 | 0.0080053 | 0.0020063 | 0 | 0 | 1 | 0.98847 | -0.22026 | 0.4 | 1 | 1.1 | 0.9
113 | 1 | 0.0034866 | 0.00087382 | 0 | 0 | 1 | 0.9853 | -0.28171 | 0.4 | 1 | 1.1 | 0.9
102 | 1 | 0.0031368 | 0.00078615 | 0 | 0 | 1 | 0.97961 | -0.39231 | 0.4 | 1 | 1.1 | 0.9
115 | 1 | 0.0039839 | 0.00099847 | 0 | 0 | 1 | 0.99139 | -0.16397 | 0.4 | 1 | 1.1 | 0.9
112 | 1 | 0.002634 | 0.00066014 | 0 | 0 | 1 | 0.98519 | -0.28383 | 0.4 | 1 | 1.1 | 0.9
104 | 1 | 0.0034313 | 0.00085995 | 0 | 0 | 1 | 0.97937 | -0.39703 | 0.4 | 1 | 1.1 | 0.9
107 | 1 | 0.0016802 | 0.00042111 | 0 | 0 | 1 | 0.98462 | -0.29491 | 0.4 | 1 | 1.1 | 0.9
108 | 1 | 0.0021324 | 0.00053443 | 0 | 0 | 1 | 0.98464 | -0.2946 | 0.4 | 1 | 1.1 | 0.9
109 | 1 | 0.0036323 | 0.00091035 | 0 | 0 | 1 | 0.98471 | -0.29315 | 0.4 | 1 | 1.1 | 0.9
110 | 1 | 0.0026881 | 0.00067371 | 0 | 0 | 1 | 0.98486 | -0.29027 | 0.4 | 1 | 1.1 | 0.9
111 | 1 | 0.0038982 | 0.00097699 | 0 | 0 | 1 | 0.98488 | -0.28988 | 0.4 | 1 | 1.1 | 0.9
116 | 1 | 0.002732 | 0.0006847 | 0 | 0 | 1 | 0.99145 | -0.16288 | 0.4 | 1 | 1.1 | 0.9
117 | 1 | 0.0050578 | 0.0012676 | 0 | 0 | 1 | 0.99149 | -0.16197 | 0.4 | 1 | 1.1 | 0.9

## generator_data
GEN_BUS | PG | QG | QMAX | QMIN | VG | MBASE | GEN_STATUS | PMAX | PMIN
120 | 0.32654 | 0.083662 | 10 | -10 | 1 | 100 | 1 | 10 | 0

## branch_data
F_BUS | T_BUS | BR_R | BR_X | BR_B | RATE_A | RATE_B | RATE_C | TAP | SHIFT | BR_STATUS | ANGMIN | ANGMAX | P_in | Q_in | P_out | Q_out
1 | 2 | 4.0082 | 2.5652 | 6.7308e-09 | 0 | 0 | 0 | 0 | 0 | 1 | -90 | 90 | 0.00072943 | 0.00018216 | -0.00072941 | -0.00018281
1 | 3 | 9.2164 | 5.8985 | 1.5477e-08 | 0 | 0 | 0 | 0 | 0 | 1 | -90 | 90 | -0.0018608 | -0.0004657 | 0.0018611 | 0.0004644
3 | 4 | 6.9044 | 4.4188 | 1.1594e-08 | 0 | 0 | 0 | 0 | 0 | 1 | -90 | 90 | 0.012058 | 0.0030236 | -0.012047 | -0.0030178
3 | 34 | 16.3477 | 10.4625 | 2.7452e-08 | 0 | 0 | 0 | 0 | 0 | 1 | -90 | 90 | -0.013919 | -0.003488 | 0.013953 | 0.0035071
4 | 5 | 0.73505 | 0.47043 | 1.2344e-09 | 0 | 0 | 0 | 0 | 0 | 1 | -90 | 90 | 0.009773 | 0.0024478 | -0.0097722 | -0.0024475
34 | 36 | 2.182 | 1.3965 | 3.6642e-09 | 0 | 0 | 0 | 0 | 0 | 1 | -90 | 90 | -0.016476 | -0.004139 | 0.016482 | 0.0041427
34 | 33 | 0.66279 | 0.42418 | 1.113e-09 | 0 | 0 | 0 | 0 | 0 | 1 | -90 | 90 | 0.0020039 | 0.00050207 | -0.0020039 | -0.00050216
36 | 37 | 0.18613 | 0.11912 | 3.1256e-10 | 0 | 0 | 0 | 0 | 0 | 1 | -90 | 90 | -0.016824 | -0.0042284 | 0.016824 | 0.0042288
33 | 35 | 0.39984 | 0.2559 | 6.7144e-10 | 0 | 0 | 0 | 0 | 0 | 1 | -90 | 90 | 0.00025852 | 6.4726e-05 | -0.00025852 | -6.4792e-05
80 | 78 | 0.47997 | 0.30718 | 8.06e-10 | 0 | 0 | 0 | 0 | 0 | 1 | -90 | 90 | -0.0016842 | -0.00042213 | 0.0016842 | 0.00042206
78 | 76 | 1.4383 | 0.92054 | 2.4154e-09 | 0 | 0 | 0 | 0 | 0 | 1 | -90 | 90 | -0.0035164 | -0.00088128 | 0.0035166 | 0.00088118
5 | 6 | 9.0297 | 5.779 | 1.5163e-08 | 0 | 0 | 0 | 0 | 0 | 1 | -90 | 90 | 0.0094998 | 0.0023792 | -0.009491 | -0.002375
6 | 7 | 8.5602 | 5.4786 | 1.4375e-08 | 0 | 0 | 0 | 0 | 0 | 1 | -90 | 90 | 0.0091789 | 0.0022968 | -0.0091711 | -0.0022932
7 | 8 | 1.4759 | 0.94456 | 2.4784e-09 | 0 | 0 | 0 | 0 | 0 | 1 | -90 | 90 | 0.0016632 | 0.00041662 | -0.0016632 | -0.00041683
7 | 9 | 17.9183 | 11.4677 | 3.009e-08 | 0 | 0 | 0 | 0 | 0 | 1 | -90 | 90 | 0.0070797 | 0.0017693 | -0.00707 | -0.001766
9 | 12 | 11.5774 | 7.4095 | 1.9442e-08 | 0 | 0 | 0 | 0 | 0 | 1 | -90 | 90 | 0.0015805 | 0.00039432 | -0.0015801 | -0.00039602
9 | 10 | 16.145 | 10.3328 | 2.7112e-08 | 0 | 0 | 0 | 0 | 0 | 1 | -90 | 90 | 0.0045137 | 0.0011271 | -0.0045101 | -0.0011275
10 | 11 | 5.1767 | 3.3131 | 8.693e-09 | 0 | 0 | 0 | 0 | 0 | 1 | -90 | 90 | 0.00054107 | 0.00013473 | -0.00054106 | -0.00013557
10 | 126 | 12.7794 | 8.1788 | 2.146e-08 | 0 | 0 | 0 | 0 | 0 | 1 | -90 | 90 | 0.0015313 | 0.00038181 | -0.001531 | -0.0003837
11 | 13 | 0.19483 | 0.12469 | 3.2718e-10 | 0 | 0 | 0 | 0 | 0 | 1 | -90 | 90 | 0.00054106 | 0.00013557 | -0.00054106 | -0.0001356
14 | 15 | 1.972 | 1.2621 | 3.3115e-09 | 0 | 0 | 0 | 0 | 0 | 1 | -90 | 90 | 0.016026 | 0.0040188 | -0.016021 | -0.0040155
14 | 16 | 2.4409 | 1.5622 | 4.099e-09 | 0 | 0 | 0 | 0 | 0 | 1 | -90 | 90 | -0.020073 | -0.005033 | 0.020084 | 0.0050396
15 | 17 | 3.9115 | 2.5034 | 6.5685e-09 | 0 | 0 | 0 | 0 | 0 | 1 | -90 | 90 | 0.0096355 | 0.0024159 | -0.0096315 | -0.002414
15 | 49 | 5.4683 | 3.4997 | 9.1827e-09 | 0 | 0 | 0 | 0 | 0 | 1 | -90 | 90 | 0.0023222 | 0.00058129 | -0.0023219 | -0.00058195
16 | 18 | 0.039592 | 0.025339 | 6.6486e-11 | 0 | 0 | 0 | 0 | 0 | 1 | -90 | 90 | -0.023613 | -0.0059242 | 0.023613 | 0.0059243
17 | 19 | 0.13624 | 0.087191 | 2.2878e-10 | 0 | 0 | 0 | 0 | 0 | 1 | -90 | 90 | 0.0057226 | 0.0014343 | -0.0057225 | -0.0014343
18 | 20 | 1.9379 | 1.2403 | 3.2543e-09 | 0 | 0 | 0 | 0 | 0 | 1 | -90 | 90 | -0.025995 | -0.0065211 | 0.026009 | 0.0065302
20 | 106 | 0.54049 | 0.34592 | 9.0764e-10 | 0 | 0 | 0 | 0 | 0 | 1 | -90 | 90 | -0.028074 | -0.0070477 | 0.028079 | 0.0070506
106 | 105 | 0.94606 | 0.60548 | 1.5887e-09 | 0 | 0 | 0 | 0 | 0 | 1 | -90 | 90 | -0.033388 | -0.0083814 | 0.0334 | 0.0083887
105 | 104 | 1.2277 | 0.78571 | 2.0616e-09 | 0 | 0 | 0 | 0 | 0 | 1 | -90 | 90 | -0.036433 | -0.0091488 | 0.036451 | 0.0091601
21 | 22 | 5.144 | 3.2921 | 8.6381e-09 | 0 | 0 | 0 | 0 | 0 | 1 | -90 | 90 | -0.010995 | -0.0027557 | 0.011002 | 0.0027592
22 | 24 | 4.1815 | 2.6762 | 7.0219e-09 | 0 | 0 | 0 | 0 | 0 | 1 | -90 | 90 | -0.011002 | -0.0027592 | 0.011008 | 0.0027621
24 | 26 | 2.6288 | 1.6824 | 4.4145e-09 | 0 | 0 | 0 | 0 | 0 | 1 | -90 | 90 | -0.012211 | -0.0030636 | 0.012215 | 0.0030659
23 | 25 | 0.66122 | 0.42318 | 1.1104e-09 | 0 | 0 | 0 | 0 | 0 | 1 | -90 | 90 | -0.003806 | -0.0009539 | 0.0038061 | 0.00095386
25 | 28 | 2.6667 | 1.7067 | 4.4781e-09 | 0 | 0 | 0 | 0 | 0 | 1 | -90 | 90 | -0.029135 | -0.0073161 | 0.02916 | 0.0073316
25 | 29 | 1.5715 | 1.0057 | 2.6389e-09 | 0 | 0 | 0 | 0 | 0 | 1 | -90 | 90 | 0.025329 | 0.0063623 | -0.025318 | -0.0063554
26 | 32 | 4.2468 | 2.718 | 7.1316e-09 | 0 | 0 | 0 | 0 | 0 | 1 | -90 | 90 | -0.01409 | -0.0035357 | 0.014099 | 0.0035409
28 | 62 | 1.0437 | 0.668 | 1.7527e-09 | 0 | 0 | 0 | 0 | 0 | 1 | -90 | 90 | -0.02916 | -0.0073316 | 0.02917 | 0.0073377
29 | 87 | 1.6824 | 1.0767 | 2.8252e-09 | 0 | 0 | 0 | 0 | 0 | 1 | -90 | 90 | 0.022534 | 0.005658 | -0.022525 | -0.0056522
29 | 65 | 1.0256 | 0.6564 | 1.7223e-09 | 0 | 0 | 0 | 0 | 0 | 1 | -90 | 90 | 0.0027831 | 0.00069741 | -0.0027831 | -0.00069752
32 | 31 | 1.6626 | 1.0641 | 2.7919e-09 | 0 | 0 | 0 | 0 | 0 | 1 | -90 | 90 | -0.014099 | -0.0035409 | 0.014102 | 0.0035429
27 | 30 | 0.7565 | 0.48416 | 1.2704e-09 | 0 | 0 | 0 | 0 | 0 | 1 | -90 | 90 | 0.10349 | 0.026218 | -0.1034 | -0.026161
27 | 31 | 3.524 | 2.2554 | 5.9177e-09 | 0 | 0 | 0 | 0 | 0 | 1 | -90 | 90 | -0.10349 | -0.026218 | 0.10391 | 0.026482
30 | 62 | 0.83059 | 0.53158 | 1.3948e-09 | 0 | 0 | 0 | 0 | 0 | 1 | -90 | 90 | 0.099642 | 0.025219 | -0.099552 | -0.025161
31 | 123 | 1.7398 | 1.1135 | 2.9216e-09 | 0 | 0 | 0 | 0 | 0 | 1 | -90 | 90 | 0.0084204 | 0.0021104 | -0.008419 | -0.0021098
31 | 60 | 0.56728 | 0.36306 | 9.5261e-10 | 0 | 0 | 0 | 0 | 0 | 1 | -90 | 90 | -0.12643 | -0.032135 | 0.12653 | 0.032198
62 | 63 | 2.6863 | 1.7192 | 4.5109e-09 | 0 | 0 | 0 | 0 | 0 | 1 | -90 | 90 | 0.070382 | 0.017823 | -0.070236 | -0.01773
87 | 88 | 2.4349 | 1.5584 | 4.0889e-09 | 0 | 0 | 0 | 0 | 0 | 1 | -90 | 90 | 0.019704 | 0.0049453 | -0.019694 | -0.004939
123 | 124 | 1.718 | 1.0995 | 2.885e-09 | 0 | 0 | 0 | 0 | 0 | 1 | -90 | 90 | 0.0027003 | 0.00067653 | -0.0027001 | -0.00067672
60 | 57 | 0.60079 | 0.38451 | 1.0089e-09 | 0 | 0 | 0 | 0 | 0 | 1 | -90 | 90 | -0.1287 | -0.032743 | 0.12881 | 0.032812
63 | 64 | 2.293 | 1.4675 | 3.8505e-09 | 0 | 0 | 0 | 0 | 0 | 1 | -90 | 90 | 0.066532 | 0.016802 | -0.066419 | -0.01673
88 | 89 | 3.6323 | 2.3247 | 6.0996e-09 | 0 | 0 | 0 | 0 | 0 | 1 | -90 | 90 | 0.014453 | 0.0036255 | -0.014445 | -0.0036207
57 | 54 | 0.77103 | 0.49346 | 1.2948e-09 | 0 | 0 | 0 | 0 | 0 | 1 | -90 | 90 | -0.13093 | -0.033344 | 0.13108 | 0.033436
38 | 39 | 2.9713 | 1.9016 | 4.9896e-09 | 0 | 0 | 0 | 0 | 0 | 1 | -90 | 90 | -0.018121 | -0.0045632 | 0.018131 | 0.0045694
38 | 37 | 8.5982 | 5.5028 | 1.4439e-08 | 0 | 0 | 0 | 0 | 0 | 1 | -90 | 90 | 0.017519 | 0.0044123 | -0.017491 | -0.0043958
39 | 40 | 0.85114 | 0.54473 | 1.4293e-09 | 0 | 0 | 0 | 0 | 0 | 1 | -90 | 90 | -0.023152 | -0.0058278 | 0.023157 | 0.0058308
40 | 120 | 0.49987 | 0.31992 | 1.6788e-09 | 0 | 0 | 0 | 0 | 0 | 1 | -90 | 90 | -0.15677 | -0.040049 | 0.1569 | 0.040132
40 | 119 | 1.3815 | 0.88413 | 2.3198e-09 | 0 | 0 | 0 | 0 | 0 | 1 | -90 | 90 | 0.13361 | 0.034218 | -0.13335 | -0.03405
120 | 121 | 0.94986 | 0.60791 | 3.1901e-09 | 0 | 0 | 0 | 0 | 0 | 1 | -90 | 90 | 0.16574 | 0.042553 | -0.16546 | -0.042375
119 | 118 | 1.1739 | 0.75129 | 1.9713e-09 | 0 | 0 | 0 | 0 | 0 | 1 | -90 | 90 | 0.12788 | 0.032679 | -0.12768 | -0.032548
121 | 122 | 0.40472 | 0.25902 | 1.3593e-09 | 0 | 0 | 0 | 0 | 0 | 1 | -90 | 90 | 0.16075 | 0.041194 | -0.16064 | -0.041123
118 | 117 | 2.5433 | 1.6277 | 4.2709e-09 | 0 | 0 | 0 | 0 | 0 | 1 | -90 | 90 | 0.12417 | 0.03167 | -0.12375 | -0.031401
41 | 42 | 0.73706 | 0.47172 | 1.2377e-09 | 0 | 0 | 0 | 0 | 0 | 1 | -90 | 90 | 0.0033564 | 0.00083892 | -0.0033564 | -0.00083897
41 | 43 | 1.9876 | 1.2721 | 3.3377e-09 | 0 | 0 | 0 | 0 | 0 | 1 | -90 | 90 | -0.0043765 | -0.0010946 | 0.0043769 | 0.0010945
42 | 44 | 2.2011 | 1.4087 | 3.6962e-09 | 0 | 0 | 0 | 0 | 0 | 1 | -90 | 90 | 0.0017202 | 0.0004289 | -0.0017201 | -0.0004292
43 | 45 | 3.8872 | 2.4878 | 6.5276e-09 | 0 | 0 | 0 | 0 | 0 | 1 | -90 | 90 | -0.0043769 | -0.0010945 | 0.0043778 | 0.0010944
44 | 46 | 1.3957 | 0.89325 | 2.3438e-09 | 0 | 0 | 0 | 0 | 0 | 1 | -90 | 90 | 0.0012584 | 0.00031519 | -0.0012584 | -0.0003154
44 | 125 | 10.7262 | 6.8647 | 1.8012e-08 | 0 | 0 | 0 | 0 | 0 | 1 | -90 | 90 | 0.00046172 | 0.00011402 | -0.00046169 | -0.00011572
45 | 48 | 13.0841 | 8.3738 | 2.1972e-08 | 0 | 0 | 0 | 0 | 0 | 1 | -90 | 90 | -0.0045791 | -0.0011449 | 0.0045822 | 0.0011448
48 | 47 | 5.5998 | 3.5838 | 9.4035e-09 | 0 | 0 | 0 | 0 | 0 | 1 | -90 | 90 | -0.0045822 | -0.0011448 | 0.0045835 | 0.0011447
47 | 50 | 5.9275 | 3.7936 | 9.9538e-09 | 0 | 0 | 0 | 0 | 0 | 1 | -90 | 90 | -0.0065989 | -0.0016498 | 0.0066017 | 0.0016507
50 | 51 | 4.5607 | 2.9188 | 7.6586e-09 | 0 | 0 | 0 | 0 | 0 | 1 | -90 | 90 | -0.0066017 | -0.0016507 | 0.006604 | 0.0016514
51 | 103 | 2.5709 | 1.6454 | 4.3172e-09 | 0 | 0 | 0 | 0 | 0 | 1 | -90 | 90 | -0.011886 | -0.0029751 | 0.01189 | 0.0029773
103 | 101 | 7.0282 | 4.498 | 1.1802e-08 | 0 | 0 | 0 | 0 | 0 | 1 | -90 | 90 | -0.014615 | -0.0036603 | 0.014632 | 0.0036698
101 | 100 | 1.3088 | 0.8376 | 2.1977e-09 | 0 | 0 | 0 | 0 | 0 | 1 | -90 | 90 | -0.014632 | -0.0036698 | 0.014635 | 0.0036716
52 | 53 | 2.8853 | 1.8466 | 4.8451e-09 | 0 | 0 | 0 | 0 | 0 | 1 | -90 | 90 | 0.013869 | 0.0034785 | -0.013863 | -0.0034751
52 | 54 | 0.69936 | 0.44759 | 1.1744e-09 | 0 | 0 | 0 | 0 | 0 | 1 | -90 | 90 | -0.016563 | -0.0041536 | 0.016565 | 0.0041548
53 | 55 | 2.5215 | 1.6137 | 4.2342e-09 | 0 | 0 | 0 | 0 | 0 | 1 | -90 | 90 | 0.010367 | 0.002599 | -0.010364 | -0.0025976
54 | 56 | 0.40417 | 0.25867 | 1.3574e-09 | 0 | 0 | 0 | 0 | 0 | 1 | -90 | 90 | -0.14764 | -0.03759 | 0.14774 | 0.037651
55 | 58 | 1.6503 | 1.0562 | 2.7712e-09 | 0 | 0 | 0 | 0 | 0 | 1 | -90 | 90 | 0.0070152 | 0.0017582 | -0.0070144 | -0.0017579
56 | 59 | 1.3792 | 0.88269 | 4.6321e-09 | 0 | 0 | 0 | 0 | 0 | 1 | -90 | 90 | -0.15115 | -0.038507 | 0.15149 | 0.038725
58 | 61 | 0.26125 | 0.1672 | 4.3871e-10 | 0 | 0 | 0 | 0 | 0 | 1 | -90 | 90 | 0.0038701 | 0.00096993 | -0.0038701 | -0.00096994
59 | 122 | 1.0336 | 0.66151 | 3.4714e-09 | 0 | 0 | 0 | 0 | 0 | 1 | -90 | 90 | -0.15722 | -0.040161 | 0.1575 | 0.040337
64 | 66 | 1.7343 | 1.11 | 2.9124e-09 | 0 | 0 | 0 | 0 | 0 | 1 | -90 | 90 | 0.061959 | 0.015613 | -0.061885 | -0.015566
66 | 67 | 0.8378 | 0.53619 | 1.4069e-09 | 0 | 0 | 0 | 0 | 0 | 1 | -90 | 90 | 0.057306 | 0.014418 | -0.057276 | -0.014399
67 | 68 | 1.0381 | 0.66436 | 1.7432e-09 | 0 | 0 | 0 | 0 | 0 | 1 | -90 | 90 | 0.056132 | 0.014112 | -0.056095 | -0.014089
68 | 69 | 1.1986 | 0.76713 | 2.0128e-09 | 0 | 0 | 0 | 0 | 0 | 1 | -90 | 90 | 0.051016 | 0.012816 | -0.050981 | -0.012794
69 | 70 | 0.003001 | 0.0019206 | 5.0395e-12 | 0 | 0 | 0 | 0 | 0 | 1 | -90 | 90 | 0.023301 | 0.0058474 | -0.023301 | -0.0058474
69 | 71 | 1.6876 | 1.0801 | 2.834e-09 | 0 | 0 | 0 | 0 | 0 | 1 | -90 | 90 | 0.02768 | 0.0069465 | -0.027666 | -0.0069376
70 | 72 | 1.7932 | 1.1476 | 3.0112e-09 | 0 | 0 | 0 | 0 | 0 | 1 | -90 | 90 | 0.022126 | 0.0055528 | -0.022116 | -0.0055468
71 | 73 | 0.29565 | 0.18921 | 4.9647e-10 | 0 | 0 | 0 | 0 | 0 | 1 | -90 | 90 | 0.021651 | 0.0054301 | -0.02165 | -0.0054291
72 | 74 | 2.441 | 1.5622 | 4.0991e-09 | 0 | 0 | 0 | 0 | 0 | 1 | -90 | 90 | 0.018451 | 0.0046281 | -0.018441 | -0.0046225
73 | 84 | 0.8735 | 0.55904 | 1.4668e-09 | 0 | 0 | 0 | 0 | 0 | 1 | -90 | 90 | 0.018263 | 0.0045803 | -0.01826 | -0.0045784
74 | 75 | 0.18788 | 0.12024 | 3.155e-10 | 0 | 0 | 0 | 0 | 0 | 1 | -90 | 90 | 0.016298 | 0.0040853 | -0.016297 | -0.004085
84 | 82 | 1.2751 | 0.81607 | 2.1412e-09 | 0 | 0 | 0 | 0 | 0 | 1 | -90 | 90 | 0.014708 | 0.0036882 | -0.014705 | -0.0036864
75 | 76 | 0.18799 | 0.12031 | 3.1569e-10 | 0 | 0 | 0 | 0 | 0 | 1 | -90 | 90 | 0.0055018 | 0.0013787 | -0.0055018 | -0.0013787
75 | 77 | 1.7093 | 1.094 | 2.8704e-09 | 0 | 0 | 0 | 0 | 0 | 1 | -90 | 90 | 0.010795 | 0.0027062 | -0.010793 | -0.0027051
82 | 81 | 1.9679 | 1.2594 | 3.3046e-09 | 0 | 0 | 0 | 0 | 0 | 1 | -90 | 90 | 0.011433 | 0.0028664 | -0.01143 | -0.0028649
77 | 79 | 0.66957 | 0.42852 | 1.1244e-09 | 0 | 0 | 0 | 0 | 0 | 1 | -90 | 90 | 0.0067703 | 0.0016968 | -0.00677 | -0.0016967
79 | 86 | 1.3524 | 0.86555 | 2.2711e-09 | 0 | 0 | 0 | 0 | 0 | 1 | -90 | 90 | 0.0044324 | 0.0011108 | -0.0044321 | -0.0011108
81 | 83 | 0.52097 | 0.33342 | 8.7485e-10 | 0 | 0 | 0 | 0 | 0 | 1 | -90 | 90 | 0.0079397 | 0.00199 | -0.0079393 | -0.0019899
83 | 85 | 0.16612 | 0.10632 | 2.7896e-10 | 0 | 0 | 0 | 0 | 0 | 1 | -90 | 90 | 0.0044042 | 0.0011038 | -0.0044041 | -0.0011038
89 | 90 | 2.5157 | 1.61 | 4.2245e-09 | 0 | 0 | 0 | 0 | 0 | 1 | -90 | 90 | 0.009173 | 0.0022995 | -0.0091707 | -0.0022984
90 | 91 | 1.2875 | 0.82402 | 2.1621e-09 | 0 | 0 | 0 | 0 | 0 | 1 | -90 | 90 | 0.0046439 | 0.0011638 | -0.0046436 | -0.0011638
92 | 93 | 0.38785 | 0.24822 | 6.5131e-10 | 0 | 0 | 0 | 0 | 0 | 1 | -90 | 90 | -0.068056 | -0.017216 | 0.068076 | 0.017229
92 | 94 | 2.9132 | 1.8645 | 4.8921e-09 | 0 | 0 | 0 | 0 | 0 | 1 | -90 | 90 | 0.063692 | 0.016122 | -0.063562 | -0.01604
93 | 95 | 0.86732 | 0.55508 | 1.4565e-09 | 0 | 0 | 0 | 0 | 0 | 1 | -90 | 90 | -0.072584 | -0.018359 | 0.072634 | 0.01839
94 | 96 | 1.7013 | 1.0888 | 2.8569e-09 | 0 | 0 | 0 | 0 | 0 | 1 | -90 | 90 | 0.063562 | 0.01604 | -0.063487 | -0.015992
95 | 98 | 1.0664 | 0.68251 | 1.7908e-09 | 0 | 0 | 0 | 0 | 0 | 1 | -90 | 90 | -0.09955 | -0.025149 | 0.099666 | 0.025223
95 | 99 | 2.4791 | 1.5866 | 4.1631e-09 | 0 | 0 | 0 | 0 | 0 | 1 | -90 | 90 | 0.026916 | 0.0067589 | -0.026896 | -0.0067468
96 | 100 | 2.581 | 1.6518 | 4.3341e-09 | 0 | 0 | 0 | 0 | 0 | 1 | -90 | 90 | 0.05779 | 0.014564 | -0.057695 | -0.014504
98 | 114 | 0.42382 | 0.27124 | 7.1171e-10 | 0 | 0 | 0 | 0 | 0 | 1 | -90 | 90 | -0.10361 | -0.026212 | 0.10366 | 0.026243
99 | 113 | 2.5979 | 1.6626 | 4.3625e-09 | 0 | 0 | 0 | 0 | 0 | 1 | -90 | 90 | 0.020171 | 0.0050611 | -0.020159 | -0.0050541
100 | 102 | 1.5834 | 1.0134 | 2.659e-09 | 0 | 0 | 0 | 0 | 0 | 1 | -90 | 90 | 0.04306 | 0.010832 | -0.043028 | -0.010812
114 | 115 | 2.2281 | 1.426 | 3.7415e-09 | 0 | 0 | 0 | 0 | 0 | 1 | -90 | 90 | -0.11167 | -0.02825 | 0.11197 | 0.028443
113 | 112 | 0.55303 | 0.35394 | 9.2869e-10 | 0 | 0 | 0 | 0 | 0 | 1 | -90 | 90 | 0.016672 | 0.0041803 | -0.016671 | -0.0041793
102 | 104 | 0.5105 | 0.32672 | 8.5727e-10 | 0 | 0 | 0 | 0 | 0 | 1 | -90 | 90 | 0.039891 | 0.010026 | -0.039882 | -0.01002
115 | 116 | 0.04167 | 0.026669 | 6.9975e-11 | 0 | 0 | 0 | 0 | 0 | 1 | -90 | 90 | -0.11595 | -0.029441 | 0.11596 | 0.029445
112 | 111 | 1.8752 | 1.2001 | 3.149e-09 | 0 | 0 | 0 | 0 | 0 | 1 | -90 | 90 | 0.014037 | 0.0035192 | -0.014033 | -0.0035169
107 | 108 | 0.78193 | 0.50044 | 1.3131e-09 | 0 | 0 | 0 | 0 | 0 | 1 | -90 | 90 | -0.0016802 | -0.00042111 | 0.0016803 | 0.000421
108 | 109 | 1.6613 | 1.0632 | 2.7897e-09 | 0 | 0 | 0 | 0 | 0 | 1 | -90 | 90 | -0.0038126 | -0.00095543 | 0.0038129 | 0.00095533
109 | 110 | 1.6792 | 1.0747 | 2.8198e-09 | 0 | 0 | 0 | 0 | 0 | 1 | -90 | 90 | -0.0074452 | -0.0018657 | 0.0074462 | 0.0018661
110 | 111 | 0.16548 | 0.10591 | 2.7789e-10 | 0 | 0 | 0 | 0 | 0 | 1 | -90 | 90 | -0.010134 | -0.0025398 | 0.010135 | 0.0025399
116 | 117 | 0.034008 | 0.021765 | 5.7109e-11 | 0 | 0 | 0 | 0 | 0 | 1 | -90 | 90 | -0.11869 | -0.03013 | 0.1187 | 0.030133