## bus_data
BUS_I | BUS_TYPE | Pd | Qd | Gs | Bs | area | Vm | Va | baseKV | zone | Vmax | Vmin
1 | 1 | 0.018832 | 0.0047197 | 0 | 0 | 1 | 0.994 | -0.11431 | 0.4 | 1 | 1.1 | 0.9
2 | 1 | 0 | 0 | 0 | 0 | 1 | 0.99439 | -0.10685 | 0.4 | 1 | 1.1 | 0.9
4 | 1 | 0 | 0 | 0 | 0 | 1 | 0.9946 | -0.1028 | 0.4 | 1 | 1.1 | 0.9
10 | 1 | 0.018027 | 0.004518 | 0 | 0 | 1 | 0.99355 | -0.12288 | 0.4 | 1 | 1.1 | 0.9
7 | 1 | 0.010509 | 0.0026339 | 0 | 0 | 1 | 0.99712 | -0.054666 | 0.4 | 1 | 1.1 | 0.9
13 | 1 | 0 | 0 | 0 | 0 | 1 | 0.9924 | -0.14481 | 0.4 | 1 | 1.1 | 0.9
11 | 1 | 0 | 0 | 0 | 0 | 1 | 0.989 | -0.20986 | 0.4 | 1 | 1.1 | 0.9
12 | 1 | 0 | 0 | 0 | 0 | 1 | 0.98915 | -0.20707 | 0.4 | 1 | 1.1 | 0.9
40 | 1 | 0.0044848 | 0.001124 | 0 | 0 | 1 | 0.98881 | -0.21367 | 0.4 | 1 | 1.1 | 0.9
16 | 1 | 0 | 0 | 0 | 0 | 1 | 0.99073 | -0.17667 | 0.4 | 1 | 1.1 | 0.9
34 | 1 | 0.0058048 | 0.0014548 | 0 | 0 | 1 | 0.98789 | -0.23122 | 0.4 | 1 | 1.1 | 0.9
15 | 1 | 0.0098853 | 0.0024775 | 0 | 0 | 1 | 0.99188 | -0.15471 | 0.4 | 1 | 1.1 | 0.9
5 | 1 | 0.03047 | 0.0076366 | 0 | 0 | 1 | 0.99761 | -0.045485 | 0.4 | 1 | 1.1 | 0.9
6 | 1 | 0.079361 | 0.01989 | 0 | 0 | 1 | 0.99908 | -0.017514 | 0.4 | 1 | 1.1 | 0.9
8 | 3 | 0.018498 | 0.0046359 | 0 | 0 | 1 | 1 | 0 | 0.4 | 1 | 1.1 | 0.9
9 | 1 | 0.084803 | 0.021254 | 0 | 0 | 1 | 0.99795 | -0.039345 | 0.4 | 1 | 1.1 | 0.9
14 | 1 | 0.080057 | 0.020064 | 0 | 0 | 1 | 0.9946 | -0.10389 | 0.4 | 1 | 1.1 | 0.9
18 | 1 | 0 | 0 | 0 | 0 | 1 | 0.99442 | -0.10727 | 0.4 | 1 | 1.1 | 0.9
41 | 1 | 0 | 0 | 0 | 0 | 1 | 0.98867 | -0.21626 | 0.4 | 1 | 1.1 | 0.9
42 | 1 | 0.0026591 | 0.00066644 | 0 | 0 | 1 | 0.98857 | -0.21825 | 0.4 | 1 | 1.1 | 0.9
19 | 1 | 0.018098 | 0.0045359 | 0 | 0 | 1 | 0.99057 | -0.17985 | 0.4 | 1 | 1.1 | 0.9
30 | 1 | 0.0041465 | 0.0010392 | 0 | 0 | 1 | 0.98557 | -0.27581 | 0.4 | 1 | 1.1 | 0.9
17 | 1 | 0 | 0 | 0 | 0 | 1 | 0.97483 | -0.48507 | 0.4 | 1 | 1.1 | 0.9
23 | 1 | 0.0029505 | 0.00073946 | 0 | 0 | 1 | 0.97371 | -0.50717 | 0.4 | 1 | 1.1 | 0.9
20 | 1 | 0.010602 | 0.0026571 | 0 | 0 | 1 | 0.97544 | -0.4731 | 0.4 | 1 | 1.1 | 0.9
26 | 1 | 0.0092781 | 0.0023253 | 0 | 0 | 1 | 0.99401 | -0.11523 | 0.4 | 1 | 1.1 | 0.9
35 | 1 | 0.015968 | 0.0040019 | 0 | 0 | 1 | 0.97329 | -0.51537 | 0.4 | 1 | 1.1 | 0.9
21 | 1 | 0.0078696 | 0.0019723 | 0 | 0 | 1 | 0.97749 | -0.43278 | 0.4 | 1 | 1.1 | 0.9
22 | 1 | 0 | 0 | 0 | 0 | 1 | 0.9785 | -0.41312 | 0.4 | 1 | 1.1 | 0.9
25 | 1 | 0 | 0 | 0 | 0 | 1 | 0.98033 | -0.37743 | 0.4 | 1 | 1.1 | 0.9
24 | 1 | 0 | 0 | 0 | 0 | 1 | 0.97299 | -0.52142 | 0.4 | 1 | 1.1 | 0.9
33 | 1 | 0 | 0 | 0 | 0 | 1 | 0.97274 | -0.52627 | 0.4 | 1 | 1.1 | 0.9
28 | 1 | 0.002116 | 0.00053031 | 0 | 0 | 1 | 0.9813 | -0.35859 | 0.4 | 1 | 1.1 | 0.9
36 | 1 | 0.0022914 | 0.00057427 | 0 | 0 | 1 | 0.98022 | -0.37955 | 0.4 | 1 | 1.1 | 0.9
32 | 1 | 0.025978 | 0.0065107 | 0 | 0 | 1 | 0.97215 | -0.53792 | 0.4 | 1 | 1.1 | 0.9
27 | 1 | 0.0027739 | 0.0006952 | 0 | 0 | 1 | 0.98271 | -0.33116 | 0.4 | 1 | 1.1 | 0.9
37 | 1 | 0 | 0 | 0 | 0 | 1 | 0.9801 | -0.38192 | 0.4 | 1 | 1.1 | 0.9
29 | 1 | 0 | 0 | 0 | 0 | 1 | 0.98504 | -0.28609 | 0.4 | 1 | 1.1 | 0.9
31 | 1 | 0.0022442 | 0.00056244 | 0 | 0 | 1 | 0.98491 | -0.28861 | 0.4 | 1 | 1.1 | 0.9
39 | 1 | 0.0021451 | 0.0005376 | 0 | 0 | 1 | 0.98491 | -0.28864 | 0.4 | 1 | 1.1 | 0.9
38 | 1 | 0.0010565 | 0.00026479 | 0 | 0 | 1 | 0.97993 | -0.38528 | 0.4 | 1 | 1.1 | 0.9
45 | 1 | 0.0026013 | 0.00065195 | 0 | 0 | 1 | 0.97988 | -0.38614 | 0.4 | 1 | 1.1 | 0.9
46 | 1 | 0.0015186 | 0.00038061 | 0 | 0 | 1 | 0.97988 | -0.38617 | 0.4 | 1 | 1.1 | 0.9
43 | 1 | 0 | 0 | 0 | 0 | 1 | 0.98854 | -0.21883 | 0.4 | 1 | 1.1 | 0.9
44 | 1 | 0.0024371 | 0.00061081 | 0 | 0 | 1 | 0.9885 | -0.21963 | 0.4 | 1 | 1.1 | 0.9

## generator_data
GEN_BUS | PG | QG | QMAX | QMIN | VG | MBASE | GEN_STATUS | PMAX | PMIN
8 | 0.48075 | 0.12175 | 10 | -10 | 1 | 100 | 1 | 10 | 0

## branch_data
F_BUS | T_BUS | BR_R | BR_X | BR_B | RATE_A | RATE_B | RATE_C | TAP | SHIFT | BR_STATUS | ANGMIN | ANGMAX | P_in | Q_in | P_out | Q_out
1 | 2 | 1.757 | 1.1244 | 2.9504e-09 | 0 | 0 | 0 | 0 | 0 | 1 | -90 | 90 | -0.018832 | -0.0047197 | 0.018838 | 0.0047237
2 | 4 | 0.95133 | 0.60885 | 1.5975e-09 | 0 | 0 | 0 | 0 | 0 | 1 | -90 | 90 | -0.018838 | -0.0047237 | 0.018842 | 0.0047258
4 | 10 | 0.61025 | 0.39056 | 3.0743e-09 | 0 | 0 | 0 | 0 | 0 | 1 | -90 | 90 | 0.14733 | 0.037568 | -0.14719 | -0.037477
4 | 7 | 1.3007 | 0.83248 | 6.5529e-09 | 0 | 0 | 0 | 0 | 0 | 1 | -90 | 90 | -0.16617 | -0.042293 | 0.16656 | 0.04254
10 | 13 | 0.75945 | 0.48605 | 3.8259e-09 | 0 | 0 | 0 | 0 | 0 | 1 | -90 | 90 | 0.12916 | 0.032959 | -0.12902 | -0.032872
7 | 5 | 0.23389 | 0.14969 | 1.1783e-09 | 0 | 0 | 0 | 0 | 0 | 1 | -90 | 90 | -0.17707 | -0.045174 | 0.17715 | 0.045224
13 | 15 | 0.34218 | 0.219 | 1.7239e-09 | 0 | 0 | 0 | 0 | 0 | 1 | -90 | 90 | 0.12902 | 0.032872 | -0.12896 | -0.032832
11 | 12 | 1.275 | 0.81603 | 2.1411e-09 | 0 | 0 | 0 | 0 | 0 | 1 | -90 | 90 | -0.0095841 | -0.0024019 | 0.0095854 | 0.0024025
11 | 40 | 1.7432 | 1.1156 | 2.9273e-09 | 0 | 0 | 0 | 0 | 0 | 1 | -90 | 90 | 0.0095841 | 0.0024019 | -0.0095824 | -0.002401
12 | 16 | 1.3398 | 0.85748 | 2.2499e-09 | 0 | 0 | 0 | 0 | 0 | 1 | -90 | 90 | -0.1007 | -0.025643 | 0.10085 | 0.025737
12 | 34 | 1.1744 | 0.75159 | 1.9721e-09 | 0 | 0 | 0 | 0 | 0 | 1 | -90 | 90 | 0.091117 | 0.02324 | -0.091011 | -0.023173
40 | 41 | 2.2297 | 1.427 | 3.7443e-09 | 0 | 0 | 0 | 0 | 0 | 1 | -90 | 90 | 0.0050975 | 0.001277 | -0.0050969 | -0.001277
16 | 19 | 0.77266 | 0.4945 | 1.2975e-09 | 0 | 0 | 0 | 0 | 0 | 1 | -90 | 90 | 0.018101 | 0.0045375 | -0.018098 | -0.0045359
16 | 15 | 0.82135 | 0.52566 | 4.1378e-09 | 0 | 0 | 0 | 0 | 0 | 1 | -90 | 90 | -0.11895 | -0.030275 | 0.11908 | 0.030355
34 | 30 | 2.3094 | 1.478 | 3.878e-09 | 0 | 0 | 0 | 0 | 0 | 1 | -90 | 90 | 0.085206 | 0.021718 | -0.085023 | -0.021601
5 | 6 | 0.60809 | 0.38918 | 3.0635e-09 | 0 | 0 | 0 | 0 | 0 | 1 | -90 | 90 | -0.20762 | -0.052861 | 0.2079 | 0.05304
6 | 8 | 0.27535 | 0.17622 | 1.3871e-09 | 0 | 0 | 0 | 0 | 0 | 1 | -90 | 90 | -0.28726 | -0.07293 | 0.2875 | 0.073085
8 | 9 | 1.0107 | 0.64682 | 3.3943e-09 | 0 | 0 | 0 | 0 | 0 | 1 | -90 | 90 | 0.17475 | 0.044031 | -0.17442 | -0.043821
9 | 14 | 3.2145 | 2.0573 | 5.3979e-09 | 0 | 0 | 0 | 0 | 0 | 1 | -90 | 90 | 0.089616 | 0.022568 | -0.08934 | -0.022392
14 | 18 | 1.6148 | 1.0334 | 2.7116e-09 | 0 | 0 | 0 | 0 | 0 | 1 | -90 | 90 | 0.0092831 | 0.0023276 | -0.0092816 | -0.0023269
18 | 26 | 3.798 | 2.4307 | 6.3779e-09 | 0 | 0 | 0 | 0 | 0 | 1 | -90 | 90 | 0.0092816 | 0.0023269 | -0.0092781 | -0.0023253
41 | 42 | 1.7055 | 1.0915 | 2.864e-09 | 0 | 0 | 0 | 0 | 0 | 1 | -90 | 90 | 0.0050969 | 0.001277 | -0.0050964 | -0.001277
42 | 43 | 1.0508 | 0.67249 | 1.7645e-09 | 0 | 0 | 0 | 0 | 0 | 1 | -90 | 90 | 0.0024373 | 0.0006105 | -0.0024372 | -0.00061063
30 | 29 | 0.55783 | 0.35701 | 9.3674e-10 | 0 | 0 | 0 | 0 | 0 | 1 | -90 | 90 | 0.080877 | 0.020562 | -0.080837 | -0.020537
17 | 23 | 2.0944 | 1.3404 | 3.517e-09 | 0 | 0 | 0 | 0 | 0 | 1 | -90 | 90 | 0.044987 | 0.01131 | -0.044939 | -0.01128
17 | 20 | 1.1357 | 0.72685 | 1.9072e-09 | 0 | 0 | 0 | 0 | 0 | 1 | -90 | 90 | -0.044987 | -0.01131 | 0.045013 | 0.011326
23 | 35 | 0.83096 | 0.53181 | 1.3954e-09 | 0 | 0 | 0 | 0 | 0 | 1 | -90 | 90 | 0.041989 | 0.010541 | -0.041973 | -0.01053
20 | 21 | 3.105 | 1.9872 | 5.2141e-09 | 0 | 0 | 0 | 0 | 0 | 1 | -90 | 90 | -0.055615 | -0.013983 | 0.055722 | 0.014052
35 | 24 | 0.98776 | 0.63216 | 1.6587e-09 | 0 | 0 | 0 | 0 | 0 | 1 | -90 | 90 | 0.026005 | 0.0065282 | -0.025998 | -0.0065236
21 | 22 | 1.3302 | 0.85135 | 2.2338e-09 | 0 | 0 | 0 | 0 | 0 | 1 | -90 | 90 | -0.063591 | -0.016024 | 0.063651 | 0.016062
22 | 25 | 2.4219 | 1.55 | 4.067e-09 | 0 | 0 | 0 | 0 | 0 | 1 | -90 | 90 | -0.063651 | -0.016062 | 0.06376 | 0.016131
25 | 28 | 1.1465 | 0.73378 | 1.9253e-09 | 0 | 0 | 0 | 0 | 0 | 1 | -90 | 90 | -0.07123 | -0.018003 | 0.071295 | 0.018044
25 | 36 | 1.2266 | 0.785 | 2.0597e-09 | 0 | 0 | 0 | 0 | 0 | 1 | -90 | 90 | 0.0074701 | 0.001872 | -0.0074693 | -0.0018717
24 | 33 | 0.79359 | 0.5079 | 1.3327e-09 | 0 | 0 | 0 | 0 | 0 | 1 | -90 | 90 | 0.025998 | 0.0065236 | -0.025992 | -0.0065199
33 | 32 | 1.9002 | 1.2161 | 3.191e-09 | 0 | 0 | 0 | 0 | 0 | 1 | -90 | 90 | 0.025992 | 0.0065199 | -0.025977 | -0.006511
28 | 27 | 1.6248 | 1.0398 | 2.7284e-09 | 0 | 0 | 0 | 0 | 0 | 1 | -90 | 90 | -0.073411 | -0.018574 | 0.073508 | 0.018636
36 | 37 | 1.9677 | 1.2593 | 3.3043e-09 | 0 | 0 | 0 | 0 | 0 | 1 | -90 | 90 | 0.005178 | 0.0012975 | -0.0051774 | -0.0012974
27 | 29 | 2.5826 | 1.6529 | 4.337e-09 | 0 | 0 | 0 | 0 | 0 | 1 | -90 | 90 | -0.076281 | -0.019331 | 0.076447 | 0.019437
37 | 38 | 2.7955 | 1.7891 | 4.6944e-09 | 0 | 0 | 0 | 0 | 0 | 1 | -90 | 90 | 0.0051774 | 0.0012974 | -0.0051766 | -0.0012973
29 | 31 | 2.5058 | 1.6037 | 4.208e-09 | 0 | 0 | 0 | 0 | 0 | 1 | -90 | 90 | 0.0043897 | 0.0011 | -0.0043892 | -0.0011
31 | 39 | 0.049191 | 0.031482 | 8.2604e-11 | 0 | 0 | 0 | 0 | 0 | 1 | -90 | 90 | 0.0021451 | 0.0005376 | -0.002145 | -0.00053761
38 | 45 | 0.89301 | 0.57153 | 1.4996e-09 | 0 | 0 | 0 | 0 | 0 | 1 | -90 | 90 | 0.0041201 | 0.0010325 | -0.0041199 | -0.0010326
45 | 46 | 0.087741 | 0.056154 | 1.4734e-10 | 0 | 0 | 0 | 0 | 0 | 1 | -90 | 90 | 0.0015186 | 0.0003806 | -0.0015186 | -0.00038062
43 | 44 | 1.4289 | 0.9145 | 2.3995e-09 | 0 | 0 | 0 | 0 | 0 | 1 | -90 | 90 | 0.0024372 | 0.00061063 | -0.0024371 | -0.00061081