## bus_data
BUS_I | BUS_TYPE | Pd | Qd | Gs | Bs | area | Vm | Va | baseKV | zone | Vmax | Vmin
1 | 1 | 0.00026937 | 6.751e-05 | 0 | 0 | 1 | 0.97488 | -0.48444 | 0.4 | 1 | 1.1 | 0.9
2 | 1 | 0 | 0 | 0 | 0 | 1 | 0.97488 | -0.48438 | 0.4 | 1 | 1.1 | 0.9
3 | 1 | 0.0001276 | 3.1979e-05 | 0 | 0 | 1 | 0.97489 | -0.48429 | 0.4 | 1 | 1.1 | 0.9
142 | 1 | 0.0004663 | 0.00011686 | 0 | 0 | 1 | 0.97494 | -0.48315 | 0.4 | 1 | 1.1 | 0.9
72 | 1 | 9.2587e-05 | 2.3205e-05 | 0 | 0 | 1 | 0.97489 | -0.4842 | 0.4 | 1 | 1.1 | 0.9
141 | 1 | 0.00079051 | 0.00019812 | 0 | 0 | 1 | 0.97496 | -0.48285 | 0.4 | 1 | 1.1 | 0.9
4 | 1 | 0.0034179 | 0.0008566 | 0 | 0 | 1 | 0.99765 | -0.044504 | 0.4 | 1 | 1.1 | 0.9
5 | 1 | 0.0030273 | 0.00075872 | 0 | 0 | 1 | 0.99765 | -0.044429 | 0.4 | 1 | 1.1 | 0.9
6 | 1 | 0 | 0 | 0 | 0 | 1 | 0.99776 | -0.042447 | 0.4 | 1 | 1.1 | 0.9
31 | 1 | 0.0057787 | 0.0014483 | 0 | 0 | 1 | 0.99799 | -0.038034 | 0.4 | 1 | 1.1 | 0.9
112 | 1 | 0 | 0 | 0 | 0 | 1 | 0.9945 | -0.10444 | 0.4 | 1 | 1.1 | 0.9
30 | 3 | 0.0042577 | 0.0010671 | 0 | 0 | 1 | 1 | 0 | 0.4 | 1 | 1.1 | 0.9
69 | 1 | 0.0062861 | 0.0015754 | 0 | 0 | 1 | 0.99372 | -0.11937 | 0.4 | 1 | 1.1 | 0.9
104 | 1 | 0 | 0 | 0 | 0 | 1 | 0.99206 | -0.15097 | 0.4 | 1 | 1.1 | 0.9
7 | 1 | 0.0014141 | 0.0003544 | 0 | 0 | 1 | 0.9706 | -0.56894 | 0.4 | 1 | 1.1 | 0.9
8 | 1 | 0.0029801 | 0.00074687 | 0 | 0 | 1 | 0.97057 | -0.56954 | 0.4 | 1 | 1.1 | 0.9
9 | 1 | 0 | 0 | 0 | 0 | 1 | 0.97078 | -0.56542 | 0.4 | 1 | 1.1 | 0.9
10 | 1 | 0.00064413 | 0.00016144 | 0 | 0 | 1 | 0.97077 | -0.56562 | 0.4 | 1 | 1.1 | 0.9
11 | 1 | 0.0012564 | 0.00031489 | 0 | 0 | 1 | 0.97119 | -0.55721 | 0.4 | 1 | 1.1 | 0.9
26 | 1 | 0 | 0 | 0 | 0 | 1 | 0.9713 | -0.55514 | 0.4 | 1 | 1.1 | 0.9
27 | 1 | 0 | 0 | 0 | 0 | 1 | 0.97159 | -0.54938 | 0.4 | 1 | 1.1 | 0.9
25 | 1 | 0.0026474 | 0.00066349 | 0 | 0 | 1 | 0.97119 | -0.55735 | 0.4 | 1 | 1.1 | 0.9
12 | 1 | 0.0016007 | 0.00040116 | 0 | 0 | 1 | 0.99486 | -0.097302 | 0.4 | 1 | 1.1 | 0.9
13 | 1 | 0.0059692 | 0.001496 | 0 | 0 | 1 | 0.99621 | -0.071618 | 0.4 | 1 | 1.1 | 0.9
14 | 1 | 0.00050141 | 0.00012567 | 0 | 0 | 1 | 0.99403 | -0.11312 | 0.4 | 1 | 1.1 | 0.9
15 | 1 | 0.006787 | 0.001701 | 0 | 0 | 1 | 0.9976 | -0.045345 | 0.4 | 1 | 1.1 | 0.9
16 | 1 | 0 | 0 | 0 | 0 | 1 | 0.99391 | -0.11538 | 0.4 | 1 | 1.1 | 0.9
29 | 1 | 0.0061423 | 0.0015394 | 0 | 0 | 1 | 0.99878 | -0.023023 | 0.4 | 1 | 1.1 | 0.9
18 | 1 | 0 | 0 | 0 | 0 | 1 | 0.99215 | -0.14913 | 0.4 | 1 | 1.1 | 0.9
22 | 1 | 0.0010861 | 0.00027219 | 0 | 0 | 1 | 0.99213 | -0.14945 | 0.4 | 1 | 1.1 | 0.9
17 | 1 | 0.0067582 | 0.0016938 | 0 | 0 | 1 | 0.99018 | -0.18683 | 0.4 | 1 | 1.1 | 0.9
19 | 1 | 0 | 0 | 0 | 0 | 1 | 0.98915 | -0.20651 | 0.4 | 1 | 1.1 | 0.9
23 | 1 | 0 | 0 | 0 | 0 | 1 | 0.98821 | -0.22477 | 0.4 | 1 | 1.1 | 0.9
24 | 1 | 0.0039076 | 0.00097933 | 0 | 0 | 1 | 0.98875 | -0.21434 | 0.4 | 1 | 1.1 | 0.9
20 | 1 | 0 | 0 | 0 | 0 | 1 | 0.97907 | -0.40272 | 0.4 | 1 | 1.1 | 0.9
118 | 1 | 0 | 0 | 0 | 0 | 1 | 0.97887 | -0.40665 | 0.4 | 1 | 1.1 | 0.9
117 | 1 | 0.0083428 | 0.0020909 | 0 | 0 | 1 | 0.97975 | -0.3894 | 0.4 | 1 | 1.1 | 0.9
21 | 1 | 0.0040599 | 0.0010175 | 0 | 0 | 1 | 0.97485 | -0.48494 | 0.4 | 1 | 1.1 | 0.9
87 | 1 | 0.0063412 | 0.0015892 | 0 | 0 | 1 | 0.97499 | -0.48225 | 0.4 | 1 | 1.1 | 0.9
133 | 1 | 0 | 0 | 0 | 0 | 1 | 0.98761 | -0.23621 | 0.4 | 1 | 1.1 | 0.9
132 | 1 | 0.0058742 | 0.0014722 | 0 | 0 | 1 | 0.98857 | -0.21784 | 0.4 | 1 | 1.1 | 0.9
136 | 1 | 0.00040697 | 0.000102 | 0 | 0 | 1 | 0.97881 | -0.40769 | 0.4 | 1 | 1.1 | 0.9
137 | 1 | 0.001708 | 0.00042807 | 0 | 0 | 1 | 0.97876 | -0.40879 | 0.4 | 1 | 1.1 | 0.9
134 | 1 | 0.002759 | 0.00069148 | 0 | 0 | 1 | 0.97784 | -0.42675 | 0.4 | 1 | 1.1 | 0.9
116 | 1 | 0.0023489 | 0.00058869 | 0 | 0 | 1 | 0.98044 | -0.37582 | 0.4 | 1 | 1.1 | 0.9
86 | 1 | 0.0040292 | 0.0010098 | 0 | 0 | 1 | 0.97535 | -0.47516 | 0.4 | 1 | 1.1 | 0.9
135 | 1 | 0.023831 | 0.0059727 | 0 | 0 | 1 | 0.97752 | -0.43309 | 0.4 | 1 | 1.1 | 0.9
162 | 1 | 0.0060091 | 0.001506 | 0 | 0 | 1 | 0.98468 | -0.29307 | 0.4 | 1 | 1.1 | 0.9
131 | 1 | 0.0054329 | 0.0013616 | 0 | 0 | 1 | 0.98854 | -0.21846 | 0.4 | 1 | 1.1 | 0.9
28 | 1 | 0 | 0 | 0 | 0 | 1 | 0.97147 | -0.55163 | 0.4 | 1 | 1.1 | 0.9
39 | 1 | 0.0014493 | 0.00036323 | 0 | 0 | 1 | 0.97194 | -0.54236 | 0.4 | 1 | 1.1 | 0.9
51 | 1 | 0.0018607 | 0.00046633 | 0 | 0 | 1 | 0.97147 | -0.55167 | 0.4 | 1 | 1.1 | 0.9
40 | 1 | 0 | 0 | 0 | 0 | 1 | 0.97332 | -0.51509 | 0.4 | 1 | 1.1 | 0.9
32 | 1 | 0.013963 | 0.0034995 | 0 | 0 | 1 | 0.98279 | -0.32969 | 0.4 | 1 | 1.1 | 0.9
33 | 1 | 0.0057053 | 0.0014299 | 0 | 0 | 1 | 0.98224 | -0.34053 | 0.4 | 1 | 1.1 | 0.9
34 | 1 | 0 | 0 | 0 | 0 | 1 | 0.98299 | -0.32576 | 0.4 | 1 | 1.1 | 0.9
35 | 1 | 0.013963 | 0.0034995 | 0 | 0 | 1 | 0.98172 | -0.35075 | 0.4 | 1 | 1.1 | 0.9
36 | 1 | 0.0060088 | 0.001506 | 0 | 0 | 1 | 0.98379 | -0.31022 | 0.4 | 1 | 1.1 | 0.9
38 | 1 | 0 | 0 | 0 | 0 | 1 | 0.98213 | -0.34267 | 0.4 | 1 | 1.1 | 0.9
151 | 1 | 0.0057039 | 0.0014295 | 0 | 0 | 1 | 0.98164 | -0.35216 | 0.4 | 1 | 1.1 | 0.9
37 | 1 | 0 | 0 | 0 | 0 | 1 | 0.98177 | -0.34959 | 0.4 | 1 | 1.1 | 0.9
75 | 1 | 0 | 0 | 0 | 0 | 1 | 0.98153 | -0.35442 | 0.4 | 1 | 1.1 | 0.9
148 | 1 | 0.0078143 | 0.0019585 | 0 | 0 | 1 | 0.98149 | -0.35507 | 0.4 | 1 | 1.1 | 0.9
76 | 1 | 0 | 0 | 0 | 0 | 1 | 0.98151 | -0.35461 | 0.4 | 1 | 1.1 | 0.9
161 | 1 | 0.006011 | 0.0015065 | 0 | 0 | 1 | 0.98197 | -0.34568 | 0.4 | 1 | 1.1 | 0.9
146 | 1 | 0 | 0 | 0 | 0 | 1 | 0.98152 | -0.35452 | 0.4 | 1 | 1.1 | 0.9
164 | 1 | 0.0078148 | 0.0019586 | 0 | 0 | 1 | 0.9813 | -0.35887 | 0.4 | 1 | 1.1 | 0.9
149 | 1 | 0.0078148 | 0.0019586 | 0 | 0 | 1 | 0.98128 | -0.35929 | 0.4 | 1 | 1.1 | 0.9
89 | 1 | 0.006011 | 0.0015065 | 0 | 0 | 1 | 0.98141 | -0.35668 | 0.4 | 1 | 1.1 | 0.9
71 | 1 | 0 | 0 | 0 | 0 | 1 | 0.98122 | -0.3603 | 0.4 | 1 | 1.1 | 0.9
74 | 1 | 0 | 0 | 0 | 0 | 1 | 0.97933 | -0.39707 | 0.4 | 1 | 1.1 | 0.9
160 | 1 | 0.0060091 | 0.001506 | 0 | 0 | 1 | 0.98184 | -0.34829 | 0.4 | 1 | 1.1 | 0.9
41 | 1 | 0 | 0 | 0 | 0 | 1 | 0.97343 | -0.51296 | 0.4 | 1 | 1.1 | 0.9
42 | 1 | 0 | 0 | 0 | 0 | 1 | 0.97307 | -0.52 | 0.4 | 1 | 1.1 | 0.9
43 | 1 | 0 | 0 | 0 | 0 | 1 | 0.97356 | -0.51041 | 0.4 | 1 | 1.1 | 0.9
84 | 1 | 0.00091536 | 0.00022941 | 0 | 0 | 1 | 0.97335 | -0.51464 | 0.4 | 1 | 1.1 | 0.9
91 | 1 | 0.0012368 | 0.00030997 | 0 | 0 | 1 | 0.97305 | -0.52044 | 0.4 | 1 | 1.1 | 0.9
90 | 1 | 0.0026512 | 0.00066446 | 0 | 0 | 1 | 0.97304 | -0.52059 | 0.4 | 1 | 1.1 | 0.9
81 | 1 | 0.0028105 | 0.00070438 | 0 | 0 | 1 | 0.97333 | -0.51493 | 0.4 | 1 | 1.1 | 0.9
77 | 1 | 0.0053627 | 0.001344 | 0 | 0 | 1 | 0.97402 | -0.50126 | 0.4 | 1 | 1.1 | 0.9
79 | 1 | 0 | 0 | 0 | 0 | 1 | 0.97525 | -0.47718 | 0.4 | 1 | 1.1 | 0.9
138 | 1 | 0.00075584 | 0.00018943 | 0 | 0 | 1 | 0.97515 | -0.47907 | 0.4 | 1 | 1.1 | 0.9
78 | 1 | 0 | 0 | 0 | 0 | 1 | 0.97527 | -0.47664 | 0.4 | 1 | 1.1 | 0.9
85 | 1 | 0.0012603 | 0.00031587 | 0 | 0 | 1 | 0.97333 | -0.51487 | 0.4 | 1 | 1.1 | 0.9
94 | 1 | 0.000727 | 0.0001822 | 0 | 0 | 1 | 0.97305 | -0.52047 | 0.4 | 1 | 1.1 | 0.9
82 | 1 | 0.0025061 | 0.00062809 | 0 | 0 | 1 | 0.97321 | -0.51739 | 0.4 | 1 | 1.1 | 0.9
44 | 1 | 0.011156 | 0.002796 | 0 | 0 | 1 | 0.98477 | -0.29114 | 0.4 | 1 | 1.1 | 0.9
45 | 1 | 0 | 0 | 0 | 0 | 1 | 0.98483 | -0.28997 | 0.4 | 1 | 1.1 | 0.9
46 | 1 | 0 | 0 | 0 | 0 | 1 | 0.98324 | -0.32077 | 0.4 | 1 | 1.1 | 0.9
48 | 1 | 0.003882 | 0.00097293 | 0 | 0 | 1 | 0.98582 | -0.27094 | 0.4 | 1 | 1.1 | 0.9
49 | 1 | 0 | 0 | 0 | 0 | 1 | 0.97614 | -0.45925 | 0.4 | 1 | 1.1 | 0.9
50 | 1 | 0.0078737 | 0.0019733 | 0 | 0 | 1 | 0.98285 | -0.32851 | 0.4 | 1 | 1.1 | 0.9
47 | 1 | 0 | 0 | 0 | 0 | 1 | 0.98853 | -0.2187 | 0.4 | 1 | 1.1 | 0.9
62 | 1 | 0.0018683 | 0.00046824 | 0 | 0 | 1 | 0.98721 | -0.24442 | 0.4 | 1 | 1.1 | 0.9
105 | 1 | 0 | 0 | 0 | 0 | 1 | 0.98897 | -0.21018 | 0.4 | 1 | 1.1 | 0.9
107 | 1 | 0 | 0 | 0 | 0 | 1 | 0.98689 | -0.25028 | 0.4 | 1 | 1.1 | 0.9
165 | 1 | 0.0092844 | 0.0023269 | 0 | 0 | 1 | 0.97592 | -0.46358 | 0.4 | 1 | 1.1 | 0.9
125 | 1 | 0 | 0 | 0 | 0 | 1 | 0.9754 | -0.47387 | 0.4 | 1 | 1.1 | 0.9
129 | 1 | 0 | 0 | 0 | 0 | 1 | 0.97474 | -0.48678 | 0.4 | 1 | 1.1 | 0.9
59 | 1 | 0.011841 | 0.0029676 | 0 | 0 | 1 | 0.98525 | -0.28252 | 0.4 | 1 | 1.1 | 0.9
114 | 1 | 0.0046111 | 0.0011556 | 0 | 0 | 1 | 0.98947 | -0.20065 | 0.4 | 1 | 1.1 | 0.9
103 | 1 | 0 | 0 | 0 | 0 | 1 | 0.98742 | -0.24008 | 0.4 | 1 | 1.1 | 0.9
108 | 1 | 0.0070332 | 0.0017627 | 0 | 0 | 1 | 0.98633 | -0.26132 | 0.4 | 1 | 1.1 | 0.9
106 | 1 | 0.0034999 | 0.00087715 | 0 | 0 | 1 | 0.98697 | -0.24869 | 0.4 | 1 | 1.1 | 0.9
123 | 1 | 0.0059569 | 0.0014929 | 0 | 0 | 1 | 0.9752 | -0.47783 | 0.4 | 1 | 1.1 | 0.9
130 | 1 | 0.0062768 | 0.0015731 | 0 | 0 | 1 | 0.97359 | -0.50937 | 0.4 | 1 | 1.1 | 0.9
127 | 1 | 0.0084226 | 0.0021109 | 0 | 0 | 1 | 0.9743 | -0.49538 | 0.4 | 1 | 1.1 | 0.9
53 | 1 | 0.004166 | 0.0010441 | 0 | 0 | 1 | 0.98334 | -0.31966 | 0.4 | 1 | 1.1 | 0.9
54 | 1 | 0.0040209 | 0.0010077 | 0 | 0 | 1 | 0.98344 | -0.31781 | 0.4 | 1 | 1.1 | 0.9
55 | 1 | 0.0034485 | 0.00086428 | 0 | 0 | 1 | 0.98347 | -0.31722 | 0.4 | 1 | 1.1 | 0.9
61 | 1 | 0.0043752 | 0.0010965 | 0 | 0 | 1 | 0.98348 | -0.31707 | 0.4 | 1 | 1.1 | 0.9
60 | 1 | 0.0014215 | 0.00035626 | 0 | 0 | 1 | 0.98352 | -0.31616 | 0.4 | 1 | 1.1 | 0.9
56 | 1 | 0.0069137 | 0.0017327 | 0 | 0 | 1 | 0.9838 | -0.31081 | 0.4 | 1 | 1.1 | 0.9
57 | 1 | 0.009944 | 0.0024922 | 0 | 0 | 1 | 0.98399 | -0.30703 | 0.4 | 1 | 1.1 | 0.9
58 | 1 | 0.0046419 | 0.0011634 | 0 | 0 | 1 | 0.98366 | -0.31353 | 0.4 | 1 | 1.1 | 0.9
63 | 1 | 0.002694 | 0.00067517 | 0 | 0 | 1 | 0.99201 | -0.15259 | 0.4 | 1 | 1.1 | 0.9
64 | 1 | 0.0029287 | 0.00073401 | 0 | 0 | 1 | 0.99209 | -0.15101 | 0.4 | 1 | 1.1 | 0.9
65 | 1 | 0.0046416 | 0.0011633 | 0 | 0 | 1 | 0.9919 | -0.15459 | 0.4 | 1 | 1.1 | 0.9
66 | 1 | 0.015415 | 0.0038634 | 0 | 0 | 1 | 0.99264 | -0.14027 | 0.4 | 1 | 1.1 | 0.9
67 | 1 | 0.0035812 | 0.00089754 | 0 | 0 | 1 | 0.99161 | -0.16025 | 0.4 | 1 | 1.1 | 0.9
68 | 1 | 0.006436 | 0.001613 | 0 | 0 | 1 | 0.99357 | -0.12223 | 0.4 | 1 | 1.1 | 0.9
120 | 1 | 0.010045 | 0.0025176 | 0 | 0 | 1 | 0.9911 | -0.17011 | 0.4 | 1 | 1.1 | 0.9
119 | 1 | 0.0051813 | 0.0012986 | 0 | 0 | 1 | 0.99078 | -0.17641 | 0.4 | 1 | 1.1 | 0.9
70 | 1 | 0.0044664 | 0.0011194 | 0 | 0 | 1 | 0.98111 | -0.36244 | 0.4 | 1 | 1.1 | 0.9
80 | 1 | 0 | 0 | 0 | 0 | 1 | 0.97583 | -0.46578 | 0.4 | 1 | 1.1 | 0.9
95 | 1 | 0.0063394 | 0.0015888 | 0 | 0 | 1 | 0.97883 | -0.40696 | 0.4 | 1 | 1.1 | 0.9
144 | 1 | 0.0025089 | 0.00062879 | 0 | 0 | 1 | 0.98019 | -0.38057 | 0.4 | 1 | 1.1 | 0.9
143 | 1 | 0.0073663 | 0.0018462 | 0 | 0 | 1 | 0.98025 | -0.37949 | 0.4 | 1 | 1.1 | 0.9
163 | 1 | 0.0040436 | 0.0010134 | 0 | 0 | 1 | 0.98118 | -0.36111 | 0.4 | 1 | 1.1 | 0.9
88 | 1 | 0.0045315 | 0.0011357 | 0 | 0 | 1 | 0.98131 | -0.35863 | 0.4 | 1 | 1.1 | 0.9
139 | 1 | 0.00080992 | 0.00020298 | 0 | 0 | 1 | 0.97506 | -0.48092 | 0.4 | 1 | 1.1 | 0.9
83 | 1 | 0.00071169 | 0.00017837 | 0 | 0 | 1 | 0.97315 | -0.51849 | 0.4 | 1 | 1.1 | 0.9
92 | 1 | 0.0010609 | 0.0002659 | 0 | 0 | 1 | 0.97311 | -0.51927 | 0.4 | 1 | 1.1 | 0.9
93 | 1 | 0.00093234 | 0.00023367 | 0 | 0 | 1 | 0.9731 | -0.51947 | 0.4 | 1 | 1.1 | 0.9
96 | 1 | 0.0058668 | 0.0014704 | 0 | 0 | 1 | 0.98321 | -0.3217 | 0.4 | 1 | 1.1 | 0.9
97 | 1 | 0.0071503 | 0.001792 | 0 | 0 | 1 | 0.98396 | -0.30724 | 0.4 | 1 | 1.1 | 0.9
98 | 1 | 0.0019702 | 0.00049377 | 0 | 0 | 1 | 0.9826 | -0.33364 | 0.4 | 1 | 1.1 | 0.9
99 | 1 | 0.0043885 | 0.0010999 | 0 | 0 | 1 | 0.98491 | -0.28873 | 0.4 | 1 | 1.1 | 0.9
100 | 1 | 0.0036406 | 0.00091243 | 0 | 0 | 1 | 0.98137 | -0.35768 | 0.4 | 1 | 1.1 | 0.9
102 | 1 | 0 | 0 | 0 | 0 | 1 | 0.98498 | -0.28744 | 0.4 | 1 | 1.1 | 0.9
115 | 1 | 0.0024415 | 0.00061191 | 0 | 0 | 1 | 0.98119 | -0.36113 | 0.4 | 1 | 1.1 | 0.9
101 | 1 | 0.0041546 | 0.0010412 | 0 | 0 | 1 | 0.98622 | -0.26332 | 0.4 | 1 | 1.1 | 0.9
113 | 1 | 0.0041706 | 0.0010452 | 0 | 0 | 1 | 0.99098 | -0.17171 | 0.4 | 1 | 1.1 | 0.9
109 | 1 | 0 | 0 | 0 | 0 | 1 | 0.98573 | -0.27301 | 0.4 | 1 | 1.1 | 0.9
110 | 1 | 0.0034082 | 0.00085417 | 0 | 0 | 1 | 0.98568 | -0.27391 | 0.4 | 1 | 1.1 | 0.9
111 | 1 | 0.010053 | 0.0025196 | 0 | 0 | 1 | 0.98567 | -0.27415 | 0.4 | 1 | 1.1 | 0.9
155 | 1 | 0.00043788 | 0.00010974 | 0 | 0 | 1 | 0.97879 | -0.40811 | 0.4 | 1 | 1.1 | 0.9
158 | 1 | 0.001153 | 0.00028897 | 0 | 0 | 1 | 0.9787 | -0.40985 | 0.4 | 1 | 1.1 | 0.9
121 | 1 | 0.0065171 | 0.0016333 | 0 | 0 | 1 | 0.99066 | -0.17864 | 0.4 | 1 | 1.1 | 0.9
122 | 1 | 0.0046365 | 0.001162 | 0 | 0 | 1 | 0.97498 | -0.48205 | 0.4 | 1 | 1.1 | 0.9
124 | 1 | 0.004061 | 0.0010178 | 0 | 0 | 1 | 0.97489 | -0.48396 | 0.4 | 1 | 1.1 | 0.9
126 | 1 | 0.010565 | 0.0026478 | 0 | 0 | 1 | 0.9735 | -0.51116 | 0.4 | 1 | 1.1 | 0.9
128 | 1 | 0.015561 | 0.0038999 | 0 | 0 | 1 | 0.97257 | -0.52971 | 0.4 | 1 | 1.1 | 0.9
152 | 1 | 0.0054935 | 0.0013768 | 0 | 0 | 1 | 0.97215 | -0.53798 | 0.4 | 1 | 1.1 | 0.9
153 | 1 | 0 | 0 | 0 | 0 | 1 | 0.97206 | -0.53979 | 0.4 | 1 | 1.1 | 0.9
154 | 1 | 0.0039043 | 0.00097852 | 0 | 0 | 1 | 0.97187 | -0.5434 | 0.4 | 1 | 1.1 | 0.9
145 | 1 | 0 | 0 | 0 | 0 | 1 | 0.98091 | -0.36647 | 0.4 | 1 | 1.1 | 0.9
156 | 1 | 0.00042823 | 0.00010732 | 0 | 0 | 1 | 0.97876 | -0.40866 | 0.4 | 1 | 1.1 | 0.9
140 | 1 | 0.00087062 | 0.0002182 | 0 | 0 | 1 | 0.97499 | -0.48217 | 0.4 | 1 | 1.1 | 0.9
157 | 1 | 0.00089153 | 0.00022344 | 0 | 0 | 1 | 0.97876 | -0.40868 | 0.4 | 1 | 1.1 | 0.9

## generator_data
GEN_BUS | PG | QG | QMAX | QMIN | VG | MBASE | GEN_STATUS | PMAX | PMIN
30 | 0.56056 | 0.14385 | 10 | -10 | 1 | 100 | 1 | 10 | 0

## branch_data
F_BUS | T_BUS | BR_R | BR_X | BR_B | RATE_A | RATE_B | RATE_C | TAP | SHIFT | BR_STATUS | ANGMIN | ANGMAX | P_in | Q_in | P_out | Q_out
1 | 2 | 0.88732 | 0.56789 | 1.4901e-09 | 0 | 0 | 0 | 0 | 0 | 1 | -90 | 90 | -0.00026936 | -6.7512e-05 | 0.00026936 | 6.7371e-05
2 | 3 | 1.4265 | 0.91299 | 2.3955e-09 | 0 | 0 | 0 | 0 | 0 | 1 | -90 | 90 | -0.00026936 | -6.7371e-05 | 0.00026936 | 6.7144e-05
3 | 72 | 0.91421 | 0.58509 | 1.5352e-09 | 0 | 0 | 0 | 0 | 0 | 1 | -90 | 90 | -0.00039696 | -9.9123e-05 | 0.00039696 | 9.8978e-05
142 | 72 | 9.1137 | 5.8328 | 1.5304e-08 | 0 | 0 | 0 | 0 | 0 | 1 | -90 | 90 | 0.00048957 | 0.00012074 | -0.00048954 | -0.00012218
142 | 141 | 1.3376 | 0.85603 | 2.2461e-09 | 0 | 0 | 0 | 0 | 0 | 1 | -90 | 90 | -0.00095585 | -0.00023761 | 0.00095587 | 0.00023741
141 | 140 | 1.654 | 1.0586 | 2.7776e-09 | 0 | 0 | 0 | 0 | 0 | 1 | -90 | 90 | -0.0017464 | -0.00043554 | 0.0017464 | 0.00043531
4 | 5 | 0.098694 | 0.063164 | 1.6573e-10 | 0 | 0 | 0 | 0 | 0 | 1 | -90 | 90 | -0.0034179 | -0.0008566 | 0.0034179 | 0.00085659
5 | 6 | 1.3719 | 0.87801 | 2.3038e-09 | 0 | 0 | 0 | 0 | 0 | 1 | -90 | 90 | -0.0064452 | -0.0016153 | 0.0064458 | 0.0016155
6 | 31 | 0.060675 | 0.038832 | 3.0567e-10 | 0 | 0 | 0 | 0 | 0 | 1 | -90 | 90 | -0.32902 | -0.084163 | 0.32909 | 0.084208
6 | 112 | 0.86651 | 0.55457 | 4.3653e-09 | 0 | 0 | 0 | 0 | 0 | 1 | -90 | 90 | 0.32257 | 0.082548 | -0.32161 | -0.081931
31 | 30 | 0.51491 | 0.32954 | 2.594e-09 | 0 | 0 | 0 | 0 | 0 | 1 | -90 | 90 | -0.33487 | -0.085656 | 0.33548 | 0.086051
112 | 69 | 1.0377 | 0.66415 | 1.7426e-09 | 0 | 0 | 0 | 0 | 0 | 1 | -90 | 90 | 0.063868 | 0.01606 | -0.063823 | -0.016031
112 | 104 | 0.80865 | 0.51753 | 4.0738e-09 | 0 | 0 | 0 | 0 | 0 | 1 | -90 | 90 | 0.25774 | 0.06587 | -0.25716 | -0.065501
30 | 29 | 0.47441 | 0.30362 | 2.39e-09 | 0 | 0 | 0 | 0 | 0 | 1 | -90 | 90 | 0.22082 | 0.056728 | -0.22057 | -0.05657
69 | 68 | 0.22042 | 0.14107 | 3.7014e-10 | 0 | 0 | 0 | 0 | 0 | 1 | -90 | 90 | 0.057537 | 0.014456 | -0.057529 | -0.014451
104 | 113 | 0.35914 | 0.22985 | 1.8093e-09 | 0 | 0 | 0 | 0 | 0 | 1 | -90 | 90 | 0.25716 | 0.065501 | -0.2569 | -0.065336
7 | 8 | 0.8384 | 0.53657 | 1.4079e-09 | 0 | 0 | 0 | 0 | 0 | 1 | -90 | 90 | 0.00298 | 0.00074683 | -0.00298 | -0.00074691
7 | 9 | 3.3874 | 2.1679 | 5.6883e-09 | 0 | 0 | 0 | 0 | 0 | 1 | -90 | 90 | -0.0043941 | -0.0011012 | 0.0043948 | 0.0011012
9 | 10 | 1.3397 | 0.8574 | 2.2497e-09 | 0 | 0 | 0 | 0 | 0 | 1 | -90 | 90 | 0.00064412 | 0.00016123 | -0.00064411 | -0.00016144
9 | 11 | 6.8853 | 4.4066 | 1.1562e-08 | 0 | 0 | 0 | 0 | 0 | 1 | -90 | 90 | -0.005039 | -0.0012624 | 0.0050409 | 0.0012626
11 | 26 | 1.3877 | 0.88813 | 2.3303e-09 | 0 | 0 | 0 | 0 | 0 | 1 | -90 | 90 | -0.0062973 | -0.0015775 | 0.006298 | 0.0015777
26 | 27 | 2.722 | 1.7421 | 4.571e-09 | 0 | 0 | 0 | 0 | 0 | 1 | -90 | 90 | -0.0089455 | -0.0022408 | 0.008948 | 0.002242
26 | 25 | 3.5246 | 2.2557 | 5.9187e-09 | 0 | 0 | 0 | 0 | 0 | 1 | -90 | 90 | 0.0026476 | 0.00066314 | -0.0026473 | -0.00066352
27 | 28 | 5.1234 | 3.279 | 8.6036e-09 | 0 | 0 | 0 | 0 | 0 | 1 | -90 | 90 | 0.0018608 | 0.00046565 | -0.0018606 | -0.00046634
27 | 39 | 2.7471 | 1.7581 | 4.6131e-09 | 0 | 0 | 0 | 0 | 0 | 1 | -90 | 90 | -0.010809 | -0.0027076 | 0.010812 | 0.0027095
12 | 13 | 0.57521 | 0.36814 | 2.8978e-09 | 0 | 0 | 0 | 0 | 0 | 1 | -90 | 90 | -0.20093 | -0.051357 | 0.20118 | 0.051517
12 | 14 | 0.35626 | 0.22801 | 1.7948e-09 | 0 | 0 | 0 | 0 | 0 | 1 | -90 | 90 | 0.19933 | 0.050956 | -0.19917 | -0.050859
13 | 15 | 0.57277 | 0.36657 | 2.8855e-09 | 0 | 0 | 0 | 0 | 0 | 1 | -90 | 90 | -0.20715 | -0.053013 | 0.20741 | 0.053181
14 | 16 | 0.051184 | 0.032758 | 2.5786e-10 | 0 | 0 | 0 | 0 | 0 | 1 | -90 | 90 | 0.19867 | 0.050733 | -0.19865 | -0.050719
15 | 29 | 0.47223 | 0.30223 | 2.379e-09 | 0 | 0 | 0 | 0 | 0 | 1 | -90 | 90 | -0.2142 | -0.054882 | 0.21443 | 0.055031
16 | 18 | 0.76005 | 0.48643 | 3.829e-09 | 0 | 0 | 0 | 0 | 0 | 1 | -90 | 90 | 0.19865 | 0.050719 | -0.19833 | -0.050513
18 | 22 | 1.2902 | 0.8257 | 2.1665e-09 | 0 | 0 | 0 | 0 | 0 | 1 | -90 | 90 | 0.0010861 | 0.00027199 | -0.0010861 | -0.00027219
18 | 17 | 0.85061 | 0.54439 | 4.2852e-09 | 0 | 0 | 0 | 0 | 0 | 1 | -90 | 90 | 0.19724 | 0.050241 | -0.19688 | -0.050012
17 | 19 | 0.45859 | 0.2935 | 2.3103e-09 | 0 | 0 | 0 | 0 | 0 | 1 | -90 | 90 | 0.19013 | 0.048318 | -0.18995 | -0.048204
19 | 23 | 0.46187 | 0.2956 | 2.3268e-09 | 0 | 0 | 0 | 0 | 0 | 1 | -90 | 90 | 0.17472 | 0.044386 | -0.17457 | -0.044288
19 | 24 | 2.2542 | 1.4427 | 3.7854e-09 | 0 | 0 | 0 | 0 | 0 | 1 | -90 | 90 | 0.015222 | 0.0038174 | -0.015217 | -0.0038142
23 | 133 | 0.28911 | 0.18503 | 1.4565e-09 | 0 | 0 | 0 | 0 | 0 | 1 | -90 | 90 | 0.17457 | 0.044288 | -0.17447 | -0.044227
24 | 132 | 1.3594 | 0.86999 | 2.2827e-09 | 0 | 0 | 0 | 0 | 0 | 1 | -90 | 90 | 0.011309 | 0.0028348 | -0.011307 | -0.0028339
20 | 118 | 0.53383 | 0.34165 | 8.9644e-10 | 0 | 0 | 0 | 0 | 0 | 1 | -90 | 90 | 0.031655 | 0.0079462 | -0.031649 | -0.0079424
20 | 117 | 1.8116 | 1.1594 | 3.0422e-09 | 0 | 0 | 0 | 0 | 0 | 1 | -90 | 90 | -0.031655 | -0.0079461 | 0.031675 | 0.0079587
118 | 136 | 2.054 | 1.3145 | 3.4492e-09 | 0 | 0 | 0 | 0 | 0 | 1 | -90 | 90 | 0.0021648 | 0.00054183 | -0.0021646 | -0.00054209
118 | 137 | 3.2024 | 2.0495 | 5.3776e-09 | 0 | 0 | 0 | 0 | 0 | 1 | -90 | 90 | 0.0028613 | 0.00071613 | -0.002861 | -0.00071645
118 | 134 | 3.2421 | 2.0749 | 5.4443e-09 | 0 | 0 | 0 | 0 | 0 | 1 | -90 | 90 | 0.026623 | 0.0066845 | -0.026597 | -0.0066687
117 | 116 | 1.4633 | 0.93649 | 2.4572e-09 | 0 | 0 | 0 | 0 | 0 | 1 | -90 | 90 | -0.040017 | -0.01005 | 0.040043 | 0.010066
21 | 87 | 2.8244 | 1.8076 | 4.743e-09 | 0 | 0 | 0 | 0 | 0 | 1 | -90 | 90 | -0.0040599 | -0.0010176 | 0.0040604 | 0.0010174
87 | 86 | 2.9045 | 1.8589 | 4.8774e-09 | 0 | 0 | 0 | 0 | 0 | 1 | -90 | 90 | -0.010401 | -0.0026067 | 0.010405 | 0.0026085
133 | 162 | 1.4309 | 0.91581 | 7.2088e-09 | 0 | 0 | 0 | 0 | 0 | 1 | -90 | 90 | 0.17447 | 0.044227 | -0.174 | -0.043924
132 | 131 | 0.49989 | 0.31993 | 8.3945e-10 | 0 | 0 | 0 | 0 | 0 | 1 | -90 | 90 | 0.005433 | 0.0013616 | -0.0054329 | -0.0013616
136 | 155 | 1.0268 | 0.65718 | 1.7243e-09 | 0 | 0 | 0 | 0 | 0 | 1 | -90 | 90 | 0.0017577 | 0.00044009 | -0.0017576 | -0.00044023
137 | 158 | 3.9686 | 2.5399 | 6.6644e-09 | 0 | 0 | 0 | 0 | 0 | 1 | -90 | 90 | 0.0011531 | 0.00028838 | -0.001153 | -0.00028898
134 | 135 | 1.1399 | 0.72956 | 1.9143e-09 | 0 | 0 | 0 | 0 | 0 | 1 | -90 | 90 | 0.023838 | 0.0059772 | -0.023831 | -0.0059728
116 | 115 | 1.4963 | 0.95766 | 2.5128e-09 | 0 | 0 | 0 | 0 | 0 | 1 | -90 | 90 | -0.042392 | -0.010655 | 0.042422 | 0.010673
86 | 80 | 2.7744 | 1.7756 | 4.6589e-09 | 0 | 0 | 0 | 0 | 0 | 1 | -90 | 90 | -0.014434 | -0.0036183 | 0.01444 | 0.003622
162 | 36 | 0.44557 | 0.28517 | 2.2447e-09 | 0 | 0 | 0 | 0 | 0 | 1 | -90 | 90 | 0.16799 | 0.042418 | -0.16785 | -0.04233
28 | 51 | 0.0766 | 0.049024 | 1.2863e-10 | 0 | 0 | 0 | 0 | 0 | 1 | -90 | 90 | 0.0018606 | 0.00046634 | -0.0018606 | -0.00046635
39 | 40 | 9.4304 | 6.0355 | 1.5836e-08 | 0 | 0 | 0 | 0 | 0 | 1 | -90 | 90 | -0.012262 | -0.0030727 | 0.012278 | 0.0030814
40 | 41 | 0.53437 | 0.342 | 8.9736e-10 | 0 | 0 | 0 | 0 | 0 | 1 | -90 | 90 | -0.016894 | -0.0042378 | 0.016895 | 0.0042388
40 | 42 | 4.5215 | 2.8938 | 7.5929e-09 | 0 | 0 | 0 | 0 | 0 | 1 | -90 | 90 | 0.0046161 | 0.0011564 | -0.004615 | -0.0011564
32 | 33 | 1.3313 | 0.852 | 2.2355e-09 | 0 | 0 | 0 | 0 | 0 | 1 | -90 | 90 | 0.035294 | 0.0088611 | -0.035276 | -0.0088496
32 | 34 | 0.34563 | 0.22121 | 5.8041e-10 | 0 | 0 | 0 | 0 | 0 | 1 | -90 | 90 | -0.049257 | -0.012361 | 0.049266 | 0.012366
33 | 35 | 1.4948 | 0.95668 | 2.5102e-09 | 0 | 0 | 0 | 0 | 0 | 1 | -90 | 90 | 0.02957 | 0.0074197 | -0.029556 | -0.0074108
34 | 36 | 0.4178 | 0.26739 | 2.1048e-09 | 0 | 0 | 0 | 0 | 0 | 1 | -90 | 90 | -0.16172 | -0.040747 | 0.16184 | 0.040824
34 | 38 | 0.65371 | 0.41837 | 3.2932e-09 | 0 | 0 | 0 | 0 | 0 | 1 | -90 | 90 | 0.11246 | 0.028381 | -0.11237 | -0.028323
35 | 151 | 0.3902 | 0.24973 | 6.5525e-10 | 0 | 0 | 0 | 0 | 0 | 1 | -90 | 90 | 0.015593 | 0.0039113 | -0.015592 | -0.0039106
38 | 76 | 0.71203 | 0.4557 | 3.5871e-09 | 0 | 0 | 0 | 0 | 0 | 1 | -90 | 90 | 0.072835 | 0.018409 | -0.072793 | -0.018383
38 | 161 | 1.0818 | 0.69235 | 1.8166e-09 | 0 | 0 | 0 | 0 | 0 | 1 | -90 | 90 | 0.012022 | 0.0030137 | -0.012021 | -0.0030127
38 | 37 | 1.0876 | 0.69606 | 1.8264e-09 | 0 | 0 | 0 | 0 | 0 | 1 | -90 | 90 | 0.027508 | 0.0069005 | -0.027499 | -0.0068948
151 | 146 | 1.0304 | 0.65943 | 1.7303e-09 | 0 | 0 | 0 | 0 | 0 | 1 | -90 | 90 | 0.0098881 | 0.0024811 | -0.009887 | -0.0024805
37 | 75 | 1.7602 | 1.1265 | 2.9559e-09 | 0 | 0 | 0 | 0 | 0 | 1 | -90 | 90 | 0.011864 | 0.0029748 | -0.011861 | -0.0029733
37 | 148 | 1.5152 | 0.96973 | 2.5444e-09 | 0 | 0 | 0 | 0 | 0 | 1 | -90 | 90 | 0.015635 | 0.0039201 | -0.015631 | -0.0039177
75 | 164 | 1.6188 | 1.036 | 2.7184e-09 | 0 | 0 | 0 | 0 | 0 | 1 | -90 | 90 | 0.011861 | 0.0029733 | -0.011859 | -0.002972
148 | 149 | 2.3323 | 1.4927 | 3.9166e-09 | 0 | 0 | 0 | 0 | 0 | 1 | -90 | 90 | 0.0078163 | 0.0019592 | -0.0078147 | -0.0019586
76 | 89 | 0.84741 | 0.54234 | 1.423e-09 | 0 | 0 | 0 | 0 | 0 | 1 | -90 | 90 | 0.010544 | 0.0026427 | -0.010543 | -0.0026422
76 | 71 | 5.5049 | 3.5232 | 9.2443e-09 | 0 | 0 | 0 | 0 | 0 | 1 | -90 | 90 | 0.004468 | 0.0011192 | -0.0044668 | -0.0011194
76 | 74 | 3.1865 | 2.0394 | 1.0702e-08 | 0 | 0 | 0 | 0 | 0 | 1 | -90 | 90 | 0.057782 | 0.014621 | -0.057664 | -0.014547
161 | 160 | 1.877 | 1.2013 | 3.152e-09 | 0 | 0 | 0 | 0 | 0 | 1 | -90 | 90 | 0.0060098 | 0.0015062 | -0.006009 | -0.001506
146 | 145 | 5.2218 | 3.3419 | 8.7687e-09 | 0 | 0 | 0 | 0 | 0 | 1 | -90 | 90 | 0.009887 | 0.0024805 | -0.0098814 | -0.0024778
164 | 163 | 2.393 | 1.5315 | 4.0185e-09 | 0 | 0 | 0 | 0 | 0 | 1 | -90 | 90 | 0.004044 | 0.0010133 | -0.0040436 | -0.0010135
89 | 88 | 1.8599 | 1.1903 | 3.1233e-09 | 0 | 0 | 0 | 0 | 0 | 1 | -90 | 90 | 0.0045319 | 0.0011357 | -0.0045314 | -0.0011357
71 | 70 | 2.0623 | 1.3198 | 3.4631e-09 | 0 | 0 | 0 | 0 | 0 | 1 | -90 | 90 | 0.0044668 | 0.0011194 | -0.0044663 | -0.0011194
74 | 80 | 5.7619 | 3.6876 | 9.6757e-09 | 0 | 0 | 0 | 0 | 0 | 1 | -90 | 90 | 0.051322 | 0.012957 | -0.051153 | -0.01285
74 | 95 | 6.7018 | 4.2891 | 1.1254e-08 | 0 | 0 | 0 | 0 | 0 | 1 | -90 | 90 | 0.0063423 | 0.0015897 | -0.0063394 | -0.0015888
41 | 43 | 0.56789 | 0.36345 | 9.5364e-10 | 0 | 0 | 0 | 0 | 0 | 1 | -90 | 90 | -0.019071 | -0.0047836 | 0.019074 | 0.004785
41 | 84 | 3.2811 | 2.0999 | 5.5099e-09 | 0 | 0 | 0 | 0 | 0 | 1 | -90 | 90 | 0.0021758 | 0.00054477 | -0.0021756 | -0.00054518
42 | 91 | 0.93227 | 0.59665 | 1.5655e-09 | 0 | 0 | 0 | 0 | 0 | 1 | -90 | 90 | 0.0019638 | 0.00049205 | -0.0019638 | -0.00049217
42 | 90 | 0.94433 | 0.60437 | 1.5858e-09 | 0 | 0 | 0 | 0 | 0 | 1 | -90 | 90 | 0.0026512 | 0.00066438 | -0.0026512 | -0.00066449
43 | 81 | 2.3926 | 1.5312 | 4.0178e-09 | 0 | 0 | 0 | 0 | 0 | 1 | -90 | 90 | 0.0080239 | 0.0020107 | -0.0080222 | -0.00201
43 | 77 | 1.4372 | 0.91982 | 2.4135e-09 | 0 | 0 | 0 | 0 | 0 | 1 | -90 | 90 | -0.027098 | -0.0067957 | 0.027109 | 0.006803
84 | 85 | 0.76837 | 0.49176 | 1.2903e-09 | 0 | 0 | 0 | 0 | 0 | 1 | -90 | 90 | 0.0012603 | 0.00031577 | -0.0012603 | -0.00031588
91 | 94 | 0.18074 | 0.11568 | 3.0352e-10 | 0 | 0 | 0 | 0 | 0 | 1 | -90 | 90 | 0.00072698 | 0.00018218 | -0.00072698 | -0.00018221
81 | 82 | 2.0007 | 1.2804 | 3.3596e-09 | 0 | 0 | 0 | 0 | 0 | 1 | -90 | 90 | 0.0052118 | 0.0013056 | -0.0052111 | -0.0013055
77 | 78 | 3.2303 | 2.0674 | 5.4246e-09 | 0 | 0 | 0 | 0 | 0 | 1 | -90 | 90 | -0.032472 | -0.0081471 | 0.03251 | 0.008171
79 | 138 | 1.9179 | 1.2274 | 3.2207e-09 | 0 | 0 | 0 | 0 | 0 | 1 | -90 | 90 | 0.0041836 | 0.0010455 | -0.0041832 | -0.0010455
79 | 78 | 0.55172 | 0.3531 | 9.2648e-10 | 0 | 0 | 0 | 0 | 0 | 1 | -90 | 90 | -0.0041836 | -0.0010455 | 0.0041837 | 0.0010455
138 | 139 | 2.3006 | 1.4724 | 3.8633e-09 | 0 | 0 | 0 | 0 | 0 | 1 | -90 | 90 | 0.0034274 | 0.0008561 | -0.0034271 | -0.00085628
78 | 80 | 1.2641 | 0.80905 | 2.1228e-09 | 0 | 0 | 0 | 0 | 0 | 1 | -90 | 90 | -0.036694 | -0.0092164 | 0.036713 | 0.0092283
82 | 83 | 1.718 | 1.0995 | 2.885e-09 | 0 | 0 | 0 | 0 | 0 | 1 | -90 | 90 | 0.0027051 | 0.00067742 | -0.002705 | -0.0006776
44 | 45 | 0.054622 | 0.034958 | 9.1725e-11 | 0 | 0 | 0 | 0 | 0 | 1 | -90 | 90 | -0.093968 | -0.023844 | 0.093973 | 0.023847
44 | 46 | 1.5671 | 1.0029 | 2.6315e-09 | 0 | 0 | 0 | 0 | 0 | 1 | -90 | 90 | 0.082811 | 0.021048 | -0.082693 | -0.020972
45 | 48 | 0.88832 | 0.56852 | 1.4917e-09 | 0 | 0 | 0 | 0 | 0 | 1 | -90 | 90 | -0.093973 | -0.023847 | 0.094059 | 0.023902
46 | 49 | 8.0312 | 5.1399 | 1.3486e-08 | 0 | 0 | 0 | 0 | 0 | 1 | -90 | 90 | 0.074817 | 0.018998 | -0.074322 | -0.018683
46 | 50 | 4.2601 | 2.7264 | 7.1538e-09 | 0 | 0 | 0 | 0 | 0 | 1 | -90 | 90 | 0.0078765 | 0.0019745 | -0.0078736 | -0.0019734
48 | 107 | 0.92794 | 0.59388 | 3.1165e-09 | 0 | 0 | 0 | 0 | 0 | 1 | -90 | 90 | -0.097941 | -0.024875 | 0.098039 | 0.024937
49 | 165 | 1.9912 | 1.2744 | 3.3437e-09 | 0 | 0 | 0 | 0 | 0 | 1 | -90 | 90 | 0.0092861 | 0.0023279 | -0.0092842 | -0.002327
49 | 125 | 4.2572 | 2.7246 | 7.1491e-09 | 0 | 0 | 0 | 0 | 0 | 1 | -90 | 90 | 0.014669 | 0.003681 | -0.014659 | -0.0036751
49 | 129 | 2.3371 | 1.4957 | 3.9246e-09 | 0 | 0 | 0 | 0 | 0 | 1 | -90 | 90 | 0.050366 | 0.012674 | -0.0503 | -0.012632
47 | 62 | 2.1372 | 1.3678 | 3.589e-09 | 0 | 0 | 0 | 0 | 0 | 1 | -90 | 90 | 0.052855 | 0.013328 | -0.05279 | -0.013287
47 | 105 | 0.70953 | 0.4541 | 1.1915e-09 | 0 | 0 | 0 | 0 | 0 | 1 | -90 | 90 | -0.052855 | -0.013328 | 0.052877 | 0.013342
62 | 59 | 3.2708 | 2.0933 | 5.4926e-09 | 0 | 0 | 0 | 0 | 0 | 1 | -90 | 90 | 0.050922 | 0.012819 | -0.050829 | -0.01276
105 | 114 | 0.17006 | 0.10884 | 8.5671e-10 | 0 | 0 | 0 | 0 | 0 | 1 | -90 | 90 | -0.24765 | -0.062838 | 0.24777 | 0.062911
105 | 103 | 0.67812 | 0.434 | 3.4163e-09 | 0 | 0 | 0 | 0 | 0 | 1 | -90 | 90 | 0.19478 | 0.049496 | -0.1945 | -0.049317
107 | 108 | 2.3489 | 1.5033 | 3.9445e-09 | 0 | 0 | 0 | 0 | 0 | 1 | -90 | 90 | 0.020514 | 0.0051474 | -0.020503 | -0.0051409
107 | 106 | 0.058925 | 0.037712 | 2.9685e-10 | 0 | 0 | 0 | 0 | 0 | 1 | -90 | 90 | -0.11855 | -0.030084 | 0.11856 | 0.03009
125 | 123 | 1.1526 | 0.73765 | 1.9355e-09 | 0 | 0 | 0 | 0 | 0 | 1 | -90 | 90 | 0.014659 | 0.0036752 | -0.014656 | -0.0036736
129 | 130 | 6.1288 | 3.9224 | 1.0292e-08 | 0 | 0 | 0 | 0 | 0 | 1 | -90 | 90 | 0.015705 | 0.0039443 | -0.015688 | -0.0039344
129 | 127 | 1.0604 | 0.67868 | 1.7808e-09 | 0 | 0 | 0 | 0 | 0 | 1 | -90 | 90 | 0.034595 | 0.008688 | -0.034581 | -0.0086791
59 | 57 | 2.7357 | 1.7508 | 4.5939e-09 | 0 | 0 | 0 | 0 | 0 | 1 | -90 | 90 | 0.038989 | 0.0097928 | -0.038943 | -0.0097641
114 | 113 | 0.50828 | 0.3253 | 2.5606e-09 | 0 | 0 | 0 | 0 | 0 | 1 | -90 | 90 | -0.25238 | -0.064066 | 0.25273 | 0.064291
103 | 106 | 0.31075 | 0.19888 | 1.5655e-09 | 0 | 0 | 0 | 0 | 0 | 1 | -90 | 90 | 0.12211 | 0.030999 | -0.12206 | -0.030967
103 | 101 | 1.4104 | 0.90267 | 2.3685e-09 | 0 | 0 | 0 | 0 | 0 | 1 | -90 | 90 | 0.072386 | 0.018318 | -0.072305 | -0.018267
108 | 109 | 3.786 | 2.4231 | 6.3578e-09 | 0 | 0 | 0 | 0 | 0 | 1 | -90 | 90 | 0.01347 | 0.0033782 | -0.013462 | -0.003374
123 | 122 | 2.0649 | 1.3215 | 3.4675e-09 | 0 | 0 | 0 | 0 | 0 | 1 | -90 | 90 | 0.0086995 | 0.0021806 | -0.0086977 | -0.0021798
130 | 152 | 12.907 | 8.2605 | 2.1674e-08 | 0 | 0 | 0 | 0 | 0 | 1 | -90 | 90 | 0.0094114 | 0.0023613 | -0.0093986 | -0.0023551
127 | 126 | 2.5663 | 1.6425 | 4.3096e-09 | 0 | 0 | 0 | 0 | 0 | 1 | -90 | 90 | 0.026159 | 0.0065681 | -0.026139 | -0.006556
53 | 54 | 1.9235 | 1.2311 | 3.2301e-09 | 0 | 0 | 0 | 0 | 0 | 1 | -90 | 90 | -0.004166 | -0.0010441 | 0.0041664 | 0.001044
54 | 55 | 0.31256 | 0.20004 | 5.2487e-10 | 0 | 0 | 0 | 0 | 0 | 1 | -90 | 90 | -0.0081873 | -0.0020518 | 0.0081875 | 0.0020519
55 | 61 | 0.056547 | 0.03619 | 9.4958e-11 | 0 | 0 | 0 | 0 | 0 | 1 | -90 | 90 | -0.011636 | -0.0029162 | 0.011636 | 0.0029162
61 | 60 | 0.24632 | 0.15765 | 4.1365e-10 | 0 | 0 | 0 | 0 | 0 | 1 | -90 | 90 | -0.016011 | -0.0040128 | 0.016012 | 0.0040132
60 | 58 | 0.65243 | 0.41756 | 1.0956e-09 | 0 | 0 | 0 | 0 | 0 | 1 | -90 | 90 | -0.017433 | -0.0043694 | 0.017436 | 0.0043707
56 | 57 | 0.56592 | 0.36219 | 9.5033e-10 | 0 | 0 | 0 | 0 | 0 | 1 | -90 | 90 | -0.028994 | -0.0072686 | 0.028999 | 0.0072719
56 | 58 | 0.5362 | 0.34317 | 9.0042e-10 | 0 | 0 | 0 | 0 | 0 | 1 | -90 | 90 | 0.02208 | 0.0055359 | -0.022078 | -0.0055341
63 | 64 | 0.21338 | 0.13656 | 3.5832e-10 | 0 | 0 | 0 | 0 | 0 | 1 | -90 | 90 | -0.032685 | -0.0081998 | 0.032687 | 0.0082013
63 | 65 | 0.29551 | 0.18913 | 4.9624e-10 | 0 | 0 | 0 | 0 | 0 | 1 | -90 | 90 | 0.029991 | 0.0075246 | -0.029988 | -0.0075228
64 | 66 | 1.332 | 0.85245 | 2.2367e-09 | 0 | 0 | 0 | 0 | 0 | 1 | -90 | 90 | -0.035616 | -0.0089353 | 0.035634 | 0.0089468
65 | 67 | 0.9847 | 0.63021 | 1.6536e-09 | 0 | 0 | 0 | 0 | 0 | 1 | -90 | 90 | 0.025346 | 0.0063595 | -0.025339 | -0.0063553
66 | 68 | 1.5632 | 1.0005 | 2.6251e-09 | 0 | 0 | 0 | 0 | 0 | 1 | -90 | 90 | -0.051049 | -0.01281 | 0.051093 | 0.012838
67 | 120 | 1.9969 | 1.278 | 3.3533e-09 | 0 | 0 | 0 | 0 | 0 | 1 | -90 | 90 | 0.021758 | 0.0054578 | -0.021748 | -0.0054515
120 | 119 | 2.3704 | 1.5171 | 3.9805e-09 | 0 | 0 | 0 | 0 | 0 | 1 | -90 | 90 | 0.011703 | 0.0029339 | -0.011699 | -0.0029321
119 | 121 | 1.5092 | 0.9659 | 2.5344e-09 | 0 | 0 | 0 | 0 | 0 | 1 | -90 | 90 | 0.0065177 | 0.0016335 | -0.006517 | -0.0016333
144 | 143 | 1.8596 | 1.1902 | 3.1228e-09 | 0 | 0 | 0 | 0 | 0 | 1 | -90 | 90 | -0.0025089 | -0.0006288 | 0.002509 | 0.00062858
143 | 145 | 5.681 | 3.6358 | 9.5399e-09 | 0 | 0 | 0 | 0 | 0 | 1 | -90 | 90 | -0.0098752 | -0.0024748 | 0.0098814 | 0.0024778
139 | 140 | 2.0296 | 1.299 | 3.4083e-09 | 0 | 0 | 0 | 0 | 0 | 1 | -90 | 90 | 0.0026172 | 0.00065329 | -0.002617 | -0.00065351
83 | 92 | 1.6756 | 1.0724 | 2.8137e-09 | 0 | 0 | 0 | 0 | 0 | 1 | -90 | 90 | 0.0019933 | 0.00049923 | -0.0019932 | -0.00049944
92 | 93 | 0.8974 | 0.57433 | 1.507e-09 | 0 | 0 | 0 | 0 | 0 | 1 | -90 | 90 | 0.00093232 | 0.00023354 | -0.00093231 | -0.00023367
96 | 97 | 1.1151 | 0.71367 | 1.8726e-09 | 0 | 0 | 0 | 0 | 0 | 1 | -90 | 90 | -0.056433 | -0.01422 | 0.056472 | 0.014245
96 | 98 | 1.0267 | 0.6571 | 1.7241e-09 | 0 | 0 | 0 | 0 | 0 | 1 | -90 | 90 | 0.050566 | 0.01275 | -0.050538 | -0.012732
97 | 99 | 1.2684 | 0.81175 | 2.1299e-09 | 0 | 0 | 0 | 0 | 0 | 1 | -90 | 90 | -0.063623 | -0.016037 | 0.063679 | 0.016073
98 | 100 | 2.1473 | 1.3743 | 3.606e-09 | 0 | 0 | 0 | 0 | 0 | 1 | -90 | 90 | 0.048567 | 0.012238 | -0.048512 | -0.012202
99 | 102 | 0.082739 | 0.052953 | 1.3894e-10 | 0 | 0 | 0 | 0 | 0 | 1 | -90 | 90 | -0.068067 | -0.017173 | 0.068072 | 0.017175
100 | 115 | 0.33259 | 0.21286 | 5.585e-10 | 0 | 0 | 0 | 0 | 0 | 1 | -90 | 90 | 0.044871 | 0.01129 | -0.044864 | -0.011285
102 | 101 | 1.5492 | 0.99152 | 2.6016e-09 | 0 | 0 | 0 | 0 | 0 | 1 | -90 | 90 | -0.068072 | -0.017175 | 0.06815 | 0.017226
109 | 110 | 1.152 | 0.73725 | 1.9344e-09 | 0 | 0 | 0 | 0 | 0 | 1 | -90 | 90 | 0.0034083 | 0.00085408 | -0.0034081 | -0.00085418
109 | 111 | 0.49188 | 0.3148 | 8.2599e-10 | 0 | 0 | 0 | 0 | 0 | 1 | -90 | 90 | 0.010054 | 0.0025199 | -0.010053 | -0.0025196
155 | 156 | 1.8019 | 1.1532 | 3.0258e-09 | 0 | 0 | 0 | 0 | 0 | 1 | -90 | 90 | 0.0013198 | 0.00033049 | -0.0013197 | -0.00033076
122 | 124 | 2.0038 | 1.2825 | 3.365e-09 | 0 | 0 | 0 | 0 | 0 | 1 | -90 | 90 | 0.0040613 | 0.0010177 | -0.0040609 | -0.0010178
126 | 128 | 5.0594 | 3.238 | 8.4961e-09 | 0 | 0 | 0 | 0 | 0 | 1 | -90 | 90 | 0.015574 | 0.0039081 | -0.01556 | -0.0039001
152 | 153 | 1.9657 | 1.258 | 3.3009e-09 | 0 | 0 | 0 | 0 | 0 | 1 | -90 | 90 | 0.0039052 | 0.00097827 | -0.0039049 | -0.00097837
153 | 154 | 3.9097 | 2.5022 | 6.5655e-09 | 0 | 0 | 0 | 0 | 0 | 1 | -90 | 90 | 0.0039049 | 0.00097837 | -0.0039042 | -0.00097856
156 | 157 | 0.078893 | 0.050492 | 1.3248e-10 | 0 | 0 | 0 | 0 | 0 | 1 | -90 | 90 | 0.00089151 | 0.00022343 | -0.00089151 | -0.00022344