## bus_data
BUS_I | BUS_TYPE | Pd | Qd | Gs | Bs | area | Vm | Va | baseKV | zone | Vmax | Vmin
1 | 1 | 0.0021322 | 0.00053437 | 0 | 0 | 1 | 0.99546 | -0.086988 | 0.4 | 1 | 1.1 | 0.9
2 | 1 | 0 | 0 | 0 | 0 | 1 | 0.99685 | -0.060121 | 0.4 | 1 | 1.1 | 0.9
3 | 1 | 0 | 0 | 0 | 0 | 1 | 0.99485 | -0.098575 | 0.4 | 1 | 1.1 | 0.9
4 | 3 | 0 | 0 | 0 | 0 | 1 | 1 | 0 | 0.4 | 1 | 1.1 | 0.9
6 | 1 | 0 | 0 | 0 | 0 | 1 | 0.99395 | -0.11598 | 0.4 | 1 | 1.1 | 0.9
10 | 1 | 0 | 0 | 0 | 0 | 1 | 0.99132 | -0.16677 | 0.4 | 1 | 1.1 | 0.9
15 | 1 | 0 | 0 | 0 | 0 | 1 | 0.99352 | -0.1243 | 0.4 | 1 | 1.1 | 0.9
9 | 1 | 0 | 0 | 0 | 0 | 1 | 0.99901 | -0.019055 | 0.4 | 1 | 1.1 | 0.9
18 | 1 | 0.0011377 | 0.00028513 | 0 | 0 | 1 | 0.99852 | -0.028248 | 0.4 | 1 | 1.1 | 0.9
8 | 1 | 0 | 0 | 0 | 0 | 1 | 0.99021 | -0.18819 | 0.4 | 1 | 1.1 | 0.9
17 | 1 | 0.0052178 | 0.0013077 | 0 | 0 | 1 | 0.99392 | -0.11655 | 0.4 | 1 | 1.1 | 0.9
28 | 1 | 0.018392 | 0.0046095 | 0 | 0 | 1 | 0.98918 | -0.2083 | 0.4 | 1 | 1.1 | 0.9
40 | 1 | 0.0025624 | 0.00064221 | 0 | 0 | 1 | 0.9988 | -0.023128 | 0.4 | 1 | 1.1 | 0.9
37 | 1 | 0.015176 | 0.0038033 | 0 | 0 | 1 | 0.99049 | -0.18282 | 0.4 | 1 | 1.1 | 0.9
11 | 1 | 0 | 0 | 0 | 0 | 1 | 0.98894 | -0.21285 | 0.4 | 1 | 1.1 | 0.9
12 | 1 | 0 | 0 | 0 | 0 | 1 | 0.98911 | -0.20958 | 0.4 | 1 | 1.1 | 0.9
25 | 1 | 0.0018003 | 0.00045121 | 0 | 0 | 1 | 0.98892 | -0.21319 | 0.4 | 1 | 1.1 | 0.9
14 | 1 | 0 | 0 | 0 | 0 | 1 | 0.9935 | -0.12473 | 0.4 | 1 | 1.1 | 0.9
30 | 1 | 0.00071097 | 0.00017819 | 0 | 0 | 1 | 0.99349 | -0.12488 | 0.4 | 1 | 1.1 | 0.9
21 | 1 | 0.00065254 | 0.00016354 | 0 | 0 | 1 | 0.99293 | -0.13562 | 0.4 | 1 | 1.1 | 0.9
19 | 1 | 0.013997 | 0.003508 | 0 | 0 | 1 | 0.99604 | -0.075672 | 0.4 | 1 | 1.1 | 0.9
39 | 1 | 0.0021646 | 0.0005425 | 0 | 0 | 1 | 0.99859 | -0.027095 | 0.4 | 1 | 1.1 | 0.9
22 | 1 | 0 | 0 | 0 | 0 | 1 | 0.99209 | -0.15192 | 0.4 | 1 | 1.1 | 0.9
24 | 1 | 0.010595 | 0.0026553 | 0 | 0 | 1 | 0.99141 | -0.16518 | 0.4 | 1 | 1.1 | 0.9
20 | 1 | 0.001433 | 0.00035914 | 0 | 0 | 1 | 0.9944 | -0.10713 | 0.4 | 1 | 1.1 | 0.9
29 | 1 | 0.0089189 | 0.0022353 | 0 | 0 | 1 | 0.99178 | -0.15747 | 0.4 | 1 | 1.1 | 0.9
35 | 1 | 0 | 0 | 0 | 0 | 1 | 0.99043 | -0.18346 | 0.4 | 1 | 1.1 | 0.9
23 | 1 | 0.0018042 | 0.00045217 | 0 | 0 | 1 | 0.99165 | -0.16047 | 0.4 | 1 | 1.1 | 0.9
26 | 1 | 0.0077304 | 0.0019374 | 0 | 0 | 1 | 0.99132 | -0.16686 | 0.4 | 1 | 1.1 | 0.9
27 | 1 | 0.0058751 | 0.0014724 | 0 | 0 | 1 | 0.99065 | -0.17994 | 0.4 | 1 | 1.1 | 0.9
33 | 1 | 0 | 0 | 0 | 0 | 1 | 0.98629 | -0.26377 | 0.4 | 1 | 1.1 | 0.9
31 | 1 | 0.0098797 | 0.0024761 | 0 | 0 | 1 | 0.98463 | -0.29611 | 0.4 | 1 | 1.1 | 0.9
32 | 1 | 0.0018236 | 0.00045703 | 0 | 0 | 1 | 0.98572 | -0.27488 | 0.4 | 1 | 1.1 | 0.9
34 | 1 | 0.0096741 | 0.0024246 | 0 | 0 | 1 | 0.98523 | -0.28446 | 0.4 | 1 | 1.1 | 0.9
38 | 1 | 0.0015788 | 0.00039567 | 0 | 0 | 1 | 0.99852 | -0.028546 | 0.4 | 1 | 1.1 | 0.9

## generator_data
GEN_BUS | PG | QG | QMAX | QMIN | VG | MBASE | GEN_STATUS | PMAX | PMIN
4 | 0.12428 | 0.031513 | 10 | -10 | 1 | 100 | 1 | 10 | 0

## branch_data
F_BUS | T_BUS | BR_R | BR_X | BR_B | RATE_A | RATE_B | RATE_C | TAP | SHIFT | BR_STATUS | ANGMIN | ANGMAX | P_in | Q_in | P_out | Q_out
1 | 2 | 4.0489 | 2.5913 | 6.7992e-09 | 0 | 0 | 0 | 0 | 0 | 1 | -90 | 90 | -0.029604 | -0.0074546 | 0.029643 | 0.0074783
1 | 3 | 1.8784 | 1.2022 | 3.1543e-09 | 0 | 0 | 0 | 0 | 0 | 1 | -90 | 90 | 0.027472 | 0.0069202 | -0.027457 | -0.0069108
2 | 4 | 3.8302 | 2.4514 | 6.432e-09 | 0 | 0 | 0 | 0 | 0 | 1 | -90 | 90 | -0.070475 | -0.017795 | 0.070679 | 0.017925
2 | 6 | 9.757 | 6.2445 | 1.6385e-08 | 0 | 0 | 0 | 0 | 0 | 1 | -90 | 90 | 0.025568 | 0.0064625 | -0.0255 | -0.0064204
2 | 10 | 31.1119 | 19.9116 | 5.2245e-08 | 0 | 0 | 0 | 0 | 0 | 1 | -90 | 90 | 0.015265 | 0.0038545 | -0.015187 | -0.00381
3 | 15 | 4.1631 | 2.6644 | 6.9909e-09 | 0 | 0 | 0 | 0 | 0 | 1 | -90 | 90 | 0.027457 | 0.0069108 | -0.027423 | -0.0068899
4 | 9 | 13.5148 | 8.6495 | 2.2695e-08 | 0 | 0 | 0 | 0 | 0 | 1 | -90 | 90 | 0.0063136 | 0.0015811 | -0.0063078 | -0.0015797
4 | 18 | 2.6963 | 1.7256 | 4.5278e-09 | 0 | 0 | 0 | 0 | 0 | 1 | -90 | 90 | 0.04729 | 0.012007 | -0.047226 | -0.011967
6 | 8 | 15.7685 | 10.0919 | 2.648e-08 | 0 | 0 | 0 | 0 | 0 | 1 | -90 | 90 | 0.020282 | 0.0051128 | -0.020212 | -0.0050707
6 | 17 | 0.48297 | 0.3091 | 8.1104e-10 | 0 | 0 | 0 | 0 | 0 | 1 | -90 | 90 | 0.0052179 | 0.0013077 | -0.0052178 | -0.0013077
10 | 37 | 4.6536 | 2.9783 | 7.8147e-09 | 0 | 0 | 0 | 0 | 0 | 1 | -90 | 90 | 0.015187 | 0.00381 | -0.015176 | -0.0038034
15 | 21 | 1.877 | 1.2013 | 3.152e-09 | 0 | 0 | 0 | 0 | 0 | 1 | -90 | 90 | 0.026712 | 0.0067123 | -0.026698 | -0.0067034
15 | 14 | 2.6559 | 1.6998 | 4.4599e-09 | 0 | 0 | 0 | 0 | 0 | 1 | -90 | 90 | 0.00071099 | 0.0001776 | -0.00071097 | -0.00017804
9 | 40 | 2.8863 | 1.8472 | 4.8468e-09 | 0 | 0 | 0 | 0 | 0 | 1 | -90 | 90 | 0.0063078 | 0.0015797 | -0.0063066 | -0.0015794
18 | 19 | 4.6209 | 2.9574 | 7.7598e-09 | 0 | 0 | 0 | 0 | 0 | 1 | -90 | 90 | 0.046088 | 0.011681 | -0.045983 | -0.011615
8 | 28 | 4.3718 | 2.798 | 7.3415e-09 | 0 | 0 | 0 | 0 | 0 | 1 | -90 | 90 | 0.020212 | 0.0050707 | -0.020193 | -0.005059
28 | 12 | 3.0932 | 1.9796 | 5.1943e-09 | 0 | 0 | 0 | 0 | 0 | 1 | -90 | 90 | 0.0018008 | 0.00044953 | -0.0018007 | -0.00044996
40 | 39 | 4.7343 | 3.03 | 7.9502e-09 | 0 | 0 | 0 | 0 | 0 | 1 | -90 | 90 | 0.0037442 | 0.00093721 | -0.0037435 | -0.00093755
11 | 12 | 7.9574 | 5.0927 | 1.3363e-08 | 0 | 0 | 0 | 0 | 0 | 1 | -90 | 90 | -0.0018004 | -0.00045109 | 0.0018007 | 0.00044996
11 | 25 | 0.8378 | 0.53619 | 1.4069e-09 | 0 | 0 | 0 | 0 | 0 | 1 | -90 | 90 | 0.0018004 | 0.00045109 | -0.0018003 | -0.00045121
14 | 30 | 0.92723 | 0.59343 | 1.5571e-09 | 0 | 0 | 0 | 0 | 0 | 1 | -90 | 90 | 0.00071097 | 0.00017804 | -0.00071097 | -0.00017819
21 | 22 | 2.7667 | 1.7707 | 4.646e-09 | 0 | 0 | 0 | 0 | 0 | 1 | -90 | 90 | 0.026045 | 0.0065398 | -0.026025 | -0.0065273
19 | 20 | 4.399 | 2.8154 | 7.3872e-09 | 0 | 0 | 0 | 0 | 0 | 1 | -90 | 90 | 0.031986 | 0.0081071 | -0.031938 | -0.0080769
39 | 38 | 4.1074 | 2.6287 | 6.8974e-09 | 0 | 0 | 0 | 0 | 0 | 1 | -90 | 90 | 0.0015789 | 0.00039506 | -0.0015788 | -0.00039567
22 | 23 | 2.4446 | 1.5646 | 4.1052e-09 | 0 | 0 | 0 | 0 | 0 | 1 | -90 | 90 | 0.015424 | 0.0038687 | -0.015417 | -0.0038651
22 | 24 | 5.5175 | 3.5312 | 9.2653e-09 | 0 | 0 | 0 | 0 | 0 | 1 | -90 | 90 | 0.010601 | 0.0026587 | -0.010595 | -0.0026553
20 | 29 | 7.3394 | 4.6972 | 1.2325e-08 | 0 | 0 | 0 | 0 | 0 | 1 | -90 | 90 | 0.030505 | 0.0077178 | -0.030431 | -0.0076719
29 | 35 | 5.3492 | 3.4235 | 8.9827e-09 | 0 | 0 | 0 | 0 | 0 | 1 | -90 | 90 | 0.021512 | 0.0054367 | -0.021485 | -0.0054204
35 | 33 | 16.4386 | 10.5207 | 2.7605e-08 | 0 | 0 | 0 | 0 | 0 | 1 | -90 | 90 | 0.021485 | 0.0054204 | -0.021403 | -0.0053705
23 | 26 | 2.0701 | 1.3248 | 3.4762e-09 | 0 | 0 | 0 | 0 | 0 | 1 | -90 | 90 | 0.013613 | 0.0034129 | -0.013609 | -0.0034106
26 | 27 | 9.7973 | 6.2703 | 1.6452e-08 | 0 | 0 | 0 | 0 | 0 | 1 | -90 | 90 | 0.0058788 | 0.0014732 | -0.0058751 | -0.0014724
33 | 34 | 9.3142 | 5.9611 | 1.5641e-08 | 0 | 0 | 0 | 0 | 0 | 1 | -90 | 90 | 0.0096836 | 0.0024292 | -0.0096741 | -0.0024246
33 | 32 | 4.1381 | 2.6484 | 6.949e-09 | 0 | 0 | 0 | 0 | 0 | 1 | -90 | 90 | 0.011719 | 0.0029413 | -0.011713 | -0.002938
31 | 32 | 9.346 | 5.9814 | 1.5694e-08 | 0 | 0 | 0 | 0 | 0 | 1 | -90 | 90 | -0.0098797 | -0.0024761 | 0.0098897 | 0.002481