## bus_data
BUS_I | BUS_TYPE | Pd | Qd | Gs | Bs | area | Vm | Va | baseKV | zone | Vmax | Vmin
1 | 1 | 0.001731 | 0.00043382 | 0 | 0 | 1 | 0.9743 | -0.49544 | 0.4 | 1 | 1.1 | 0.9
2 | 1 | 0.00095011 | 0.00023812 | 0 | 0 | 1 | 0.97439 | -0.49374 | 0.4 | 1 | 1.1 | 0.9
3 | 1 | 0 | 0 | 0 | 0 | 1 | 0.97424 | -0.49657 | 0.4 | 1 | 1.1 | 0.9
32 | 1 | 0.002468 | 0.00061853 | 0 | 0 | 1 | 0.97467 | -0.48809 | 0.4 | 1 | 1.1 | 0.9
4 | 1 | 0 | 0 | 0 | 0 | 1 | 0.97408 | -0.4999 | 0.4 | 1 | 1.1 | 0.9
29 | 1 | 0.0012711 | 0.00031857 | 0 | 0 | 1 | 0.97543 | -0.47328 | 0.4 | 1 | 1.1 | 0.9
28 | 1 | 0.0045974 | 0.0011522 | 0 | 0 | 1 | 0.97577 | -0.46657 | 0.4 | 1 | 1.1 | 0.9
123 | 1 | 0.0038555 | 0.00096627 | 0 | 0 | 1 | 0.97398 | -0.50183 | 0.4 | 1 | 1.1 | 0.9
5 | 1 | 0.0024907 | 0.00062423 | 0 | 0 | 1 | 0.99216 | -0.1486 | 0.4 | 1 | 1.1 | 0.9
6 | 1 | 0.0062034 | 0.0015547 | 0 | 0 | 1 | 0.99584 | -0.078621 | 0.4 | 1 | 1.1 | 0.9
7 | 1 | 0.0054925 | 0.0013765 | 0 | 0 | 1 | 0.98801 | -0.22817 | 0.4 | 1 | 1.1 | 0.9
8 | 1 | 0.0045923 | 0.0011509 | 0 | 0 | 1 | 0.99712 | -0.054505 | 0.4 | 1 | 1.1 | 0.9
9 | 1 | 0.0099627 | 0.0024969 | 0 | 0 | 1 | 0.98474 | -0.29134 | 0.4 | 1 | 1.1 | 0.9
24 | 1 | 0.0033458 | 0.00083855 | 0 | 0 | 1 | 0.99729 | -0.051283 | 0.4 | 1 | 1.1 | 0.9
15 | 1 | 0.0080045 | 0.0020061 | 0 | 0 | 1 | 0.98223 | -0.34003 | 0.4 | 1 | 1.1 | 0.9
25 | 1 | 0 | 0 | 0 | 0 | 1 | 0.99782 | -0.041267 | 0.4 | 1 | 1.1 | 0.9
40 | 1 | 0 | 0 | 0 | 0 | 1 | 0.98134 | -0.35736 | 0.4 | 1 | 1.1 | 0.9
10 | 1 | 0.0031502 | 0.00078952 | 0 | 0 | 1 | 0.99467 | -0.10127 | 0.4 | 1 | 1.1 | 0.9
11 | 1 | 0.012593 | 0.0031562 | 0 | 0 | 1 | 0.99496 | -0.095858 | 0.4 | 1 | 1.1 | 0.9
12 | 1 | 0.0049761 | 0.0012471 | 0 | 0 | 1 | 0.99298 | -0.13355 | 0.4 | 1 | 1.1 | 0.9
13 | 1 | 0.0024735 | 0.00061992 | 0 | 0 | 1 | 0.99581 | -0.079636 | 0.4 | 1 | 1.1 | 0.9
14 | 1 | 0.0025769 | 0.00064582 | 0 | 0 | 1 | 0.99194 | -0.15351 | 0.4 | 1 | 1.1 | 0.9
52 | 1 | 0 | 0 | 0 | 0 | 1 | 0.9965 | -0.066408 | 0.4 | 1 | 1.1 | 0.9
17 | 1 | 0.0025742 | 0.00064517 | 0 | 0 | 1 | 0.99152 | -0.16161 | 0.4 | 1 | 1.1 | 0.9
109 | 1 | 0.0035838 | 0.00089818 | 0 | 0 | 1 | 0.9875 | -0.23931 | 0.4 | 1 | 1.1 | 0.9
53 | 1 | 0.033057 | 0.0082848 | 0 | 0 | 1 | 0.99513 | -0.092915 | 0.4 | 1 | 1.1 | 0.9
54 | 1 | 0.0054789 | 0.0013731 | 0 | 0 | 1 | 0.99899 | -0.019112 | 0.4 | 1 | 1.1 | 0.9
16 | 1 | 0.005262 | 0.0013188 | 0 | 0 | 1 | 0.99062 | -0.17891 | 0.4 | 1 | 1.1 | 0.9
108 | 1 | 0.0019013 | 0.00047652 | 0 | 0 | 1 | 0.98687 | -0.25167 | 0.4 | 1 | 1.1 | 0.9
58 | 1 | 0.0075416 | 0.0018901 | 0 | 0 | 1 | 0.98067 | -0.37059 | 0.4 | 1 | 1.1 | 0.9
23 | 1 | 0 | 0 | 0 | 0 | 1 | 0.98017 | -0.38036 | 0.4 | 1 | 1.1 | 0.9
18 | 1 | 0.0034937 | 0.00087561 | 0 | 0 | 1 | 0.98883 | -0.21342 | 0.4 | 1 | 1.1 | 0.9
19 | 1 | 0 | 0 | 0 | 0 | 1 | 0.98778 | -0.23359 | 0.4 | 1 | 1.1 | 0.9
107 | 1 | 0.0063468 | 0.0015907 | 0 | 0 | 1 | 0.98659 | -0.25708 | 0.4 | 1 | 1.1 | 0.9
106 | 1 | 0.0084868 | 0.002127 | 0 | 0 | 1 | 0.98582 | -0.27217 | 0.4 | 1 | 1.1 | 0.9
45 | 1 | 0.0092326 | 0.0023139 | 0 | 0 | 1 | 0.9858 | -0.27216 | 0.4 | 1 | 1.1 | 0.9
35 | 1 | 0 | 0 | 0 | 0 | 1 | 0.98628 | -0.26263 | 0.4 | 1 | 1.1 | 0.9
105 | 1 | 0.0024955 | 0.00062543 | 0 | 0 | 1 | 0.98567 | -0.27494 | 0.4 | 1 | 1.1 | 0.9
104 | 1 | 0.0050328 | 0.0012613 | 0 | 0 | 1 | 0.98518 | -0.28465 | 0.4 | 1 | 1.1 | 0.9
46 | 1 | 0.0077091 | 0.0019321 | 0 | 0 | 1 | 0.98483 | -0.29102 | 0.4 | 1 | 1.1 | 0.9
37 | 1 | 0.01154 | 0.0028922 | 0 | 0 | 1 | 0.98568 | -0.27436 | 0.4 | 1 | 1.1 | 0.9
33 | 1 | 0.0044 | 0.0011027 | 0 | 0 | 1 | 0.98578 | -0.27241 | 0.4 | 1 | 1.1 | 0.9
103 | 1 | 0.0098083 | 0.0024582 | 0 | 0 | 1 | 0.98456 | -0.29673 | 0.4 | 1 | 1.1 | 0.9
20 | 1 | 0.0016557 | 0.00041496 | 0 | 0 | 1 | 0.97992 | -0.38518 | 0.4 | 1 | 1.1 | 0.9
21 | 1 | 0.0081797 | 0.00205 | 0 | 0 | 1 | 0.98001 | -0.38349 | 0.4 | 1 | 1.1 | 0.9
22 | 1 | 0.0015946 | 0.00039965 | 0 | 0 | 1 | 0.97991 | -0.38543 | 0.4 | 1 | 1.1 | 0.9
38 | 1 | 0.0014164 | 0.00035498 | 0 | 0 | 1 | 0.97944 | -0.39469 | 0.4 | 1 | 1.1 | 0.9
39 | 1 | 0.0068179 | 0.0017087 | 0 | 0 | 1 | 0.9797 | -0.3895 | 0.4 | 1 | 1.1 | 0.9
43 | 1 | 0 | 0 | 0 | 0 | 1 | 0.97926 | -0.39813 | 0.4 | 1 | 1.1 | 0.9
48 | 1 | 0.010653 | 0.0026698 | 0 | 0 | 1 | 0.97955 | -0.39249 | 0.4 | 1 | 1.1 | 0.9
26 | 1 | 0.0096768 | 0.0024252 | 0 | 0 | 1 | 0.99872 | -0.024145 | 0.4 | 1 | 1.1 | 0.9
27 | 1 | 0.010057 | 0.0025205 | 0 | 0 | 1 | 0.99719 | -0.05332 | 0.4 | 1 | 1.1 | 0.9
74 | 3 | 0.0022465 | 0.00056302 | 0 | 0 | 1 | 1 | 0 | 0.4 | 1 | 1.1 | 0.9
119 | 1 | 0.0015166 | 0.0003801 | 0 | 0 | 1 | 0.99685 | -0.059968 | 0.4 | 1 | 1.1 | 0.9
73 | 1 | 0.0064705 | 0.0016217 | 0 | 0 | 1 | 0.99905 | -0.017905 | 0.4 | 1 | 1.1 | 0.9
42 | 1 | 0.002546 | 0.0006381 | 0 | 0 | 1 | 0.9967 | -0.062869 | 0.4 | 1 | 1.1 | 0.9
30 | 1 | 0.0019685 | 0.00049335 | 0 | 0 | 1 | 0.97613 | -0.45947 | 0.4 | 1 | 1.1 | 0.9
31 | 1 | 0.0022499 | 0.00056388 | 0 | 0 | 1 | 0.97687 | -0.44484 | 0.4 | 1 | 1.1 | 0.9
51 | 1 | 0 | 0 | 0 | 0 | 1 | 0.97765 | -0.4296 | 0.4 | 1 | 1.1 | 0.9
59 | 1 | 0.0022631 | 0.00056718 | 0 | 0 | 1 | 0.97613 | -0.45938 | 0.4 | 1 | 1.1 | 0.9
34 | 1 | 0.008673 | 0.0021737 | 0 | 0 | 1 | 0.98493 | -0.28879 | 0.4 | 1 | 1.1 | 0.9
36 | 1 | 0.0066215 | 0.0016595 | 0 | 0 | 1 | 0.98453 | -0.29671 | 0.4 | 1 | 1.1 | 0.9
49 | 1 | 0.017305 | 0.004337 | 0 | 0 | 1 | 0.98336 | -0.31943 | 0.4 | 1 | 1.1 | 0.9
100 | 1 | 0.012747 | 0.0031946 | 0 | 0 | 1 | 0.98521 | -0.28355 | 0.4 | 1 | 1.1 | 0.9
64 | 1 | 0.007951 | 0.0019927 | 0 | 0 | 1 | 0.98276 | -0.33114 | 0.4 | 1 | 1.1 | 0.9
99 | 1 | 0.011176 | 0.0028009 | 0 | 0 | 1 | 0.98476 | -0.29229 | 0.4 | 1 | 1.1 | 0.9
44 | 1 | 0.011737 | 0.0029415 | 0 | 0 | 1 | 0.9784 | -0.4151 | 0.4 | 1 | 1.1 | 0.9
41 | 1 | 0.001174 | 0.00029423 | 0 | 0 | 1 | 0.99665 | -0.063751 | 0.4 | 1 | 1.1 | 0.9
50 | 1 | 0.00144 | 0.0003609 | 0 | 0 | 1 | 0.97834 | -0.4163 | 0.4 | 1 | 1.1 | 0.9
47 | 1 | 0.012676 | 0.0031768 | 0 | 0 | 1 | 0.98473 | -0.29307 | 0.4 | 1 | 1.1 | 0.9
102 | 1 | 0.0066837 | 0.0016751 | 0 | 0 | 1 | 0.98435 | -0.30078 | 0.4 | 1 | 1.1 | 0.9
63 | 1 | 0.029257 | 0.0073324 | 0 | 0 | 1 | 0.98435 | -0.30038 | 0.4 | 1 | 1.1 | 0.9
65 | 1 | 0 | 0 | 0 | 0 | 1 | 0.98169 | -0.35202 | 0.4 | 1 | 1.1 | 0.9
118 | 1 | 0.0019343 | 0.00048479 | 0 | 0 | 1 | 0.97137 | -0.55461 | 0.4 | 1 | 1.1 | 0.9
117 | 1 | 0.0011716 | 0.00029363 | 0 | 0 | 1 | 0.97146 | -0.55282 | 0.4 | 1 | 1.1 | 0.9
60 | 1 | 0 | 0 | 0 | 0 | 1 | 0.97524 | -0.47696 | 0.4 | 1 | 1.1 | 0.9
55 | 1 | 0.0052899 | 0.0013258 | 0 | 0 | 1 | 0.97389 | -0.50349 | 0.4 | 1 | 1.1 | 0.9
56 | 1 | 0.006964 | 0.0017453 | 0 | 0 | 1 | 0.97395 | -0.50229 | 0.4 | 1 | 1.1 | 0.9
57 | 1 | 0.0050167 | 0.0012573 | 0 | 0 | 1 | 0.97425 | -0.4964 | 0.4 | 1 | 1.1 | 0.9
61 | 1 | 0.0055568 | 0.0013927 | 0 | 0 | 1 | 0.9747 | -0.48756 | 0.4 | 1 | 1.1 | 0.9
62 | 1 | 0.0047694 | 0.0011953 | 0 | 0 | 1 | 0.97514 | -0.4788 | 0.4 | 1 | 1.1 | 0.9
120 | 1 | 0.0032991 | 0.00082683 | 0 | 0 | 1 | 0.97479 | -0.48569 | 0.4 | 1 | 1.1 | 0.9
121 | 1 | 0.0022438 | 0.00056235 | 0 | 0 | 1 | 0.9747 | -0.48746 | 0.4 | 1 | 1.1 | 0.9
66 | 1 | 0.0036367 | 0.00091145 | 0 | 0 | 1 | 0.98111 | -0.36319 | 0.4 | 1 | 1.1 | 0.9
67 | 1 | 0.0026637 | 0.00066759 | 0 | 0 | 1 | 0.98156 | -0.35455 | 0.4 | 1 | 1.1 | 0.9
95 | 1 | 0.0064328 | 0.0016122 | 0 | 0 | 1 | 0.98038 | -0.37763 | 0.4 | 1 | 1.1 | 0.9
96 | 1 | 0.0014259 | 0.00035737 | 0 | 0 | 1 | 0.98142 | -0.35713 | 0.4 | 1 | 1.1 | 0.9
94 | 1 | 0.005475 | 0.0013722 | 0 | 0 | 1 | 0.98014 | -0.38227 | 0.4 | 1 | 1.1 | 0.9
71 | 1 | 0.0017924 | 0.00044922 | 0 | 0 | 1 | 0.98119 | -0.36172 | 0.4 | 1 | 1.1 | 0.9
68 | 1 | 0.0049229 | 0.0012338 | 0 | 0 | 1 | 0.98098 | -0.36587 | 0.4 | 1 | 1.1 | 0.9
69 | 1 | 0.003788 | 0.00094936 | 0 | 0 | 1 | 0.98099 | -0.36555 | 0.4 | 1 | 1.1 | 0.9
70 | 1 | 0 | 0 | 0 | 0 | 1 | 0.98076 | -0.37013 | 0.4 | 1 | 1.1 | 0.9
72 | 1 | 0.0021288 | 0.00053354 | 0 | 0 | 1 | 0.98031 | -0.37885 | 0.4 | 1 | 1.1 | 0.9
97 | 1 | 0.0010777 | 0.0002701 | 0 | 0 | 1 | 0.98023 | -0.38036 | 0.4 | 1 | 1.1 | 0.9
98 | 1 | 0.0028336 | 0.00071017 | 0 | 0 | 1 | 0.98015 | -0.38199 | 0.4 | 1 | 1.1 | 0.9
75 | 1 | 0.0045102 | 0.0011304 | 0 | 0 | 1 | 0.97892 | -0.40594 | 0.4 | 1 | 1.1 | 0.9
76 | 1 | 0 | 0 | 0 | 0 | 1 | 0.97848 | -0.41455 | 0.4 | 1 | 1.1 | 0.9
77 | 1 | 0.002583 | 0.00064736 | 0 | 0 | 1 | 0.97802 | -0.42358 | 0.4 | 1 | 1.1 | 0.9
78 | 1 | 0.0017262 | 0.00043262 | 0 | 0 | 1 | 0.9777 | -0.42986 | 0.4 | 1 | 1.1 | 0.9
79 | 1 | 0 | 0 | 0 | 0 | 1 | 0.97609 | -0.46137 | 0.4 | 1 | 1.1 | 0.9
80 | 1 | 0.0011442 | 0.00028677 | 0 | 0 | 1 | 0.97496 | -0.4836 | 0.4 | 1 | 1.1 | 0.9
81 | 1 | 0.0020429 | 0.00051201 | 0 | 0 | 1 | 0.97603 | -0.46272 | 0.4 | 1 | 1.1 | 0.9
84 | 1 | 0 | 0 | 0 | 0 | 1 | 0.9743 | -0.49661 | 0.4 | 1 | 1.1 | 0.9
86 | 1 | 0.0010008 | 0.00025083 | 0 | 0 | 1 | 0.97379 | -0.50662 | 0.4 | 1 | 1.1 | 0.9
82 | 1 | 0.0011665 | 0.00029234 | 0 | 0 | 1 | 0.97406 | -0.50136 | 0.4 | 1 | 1.1 | 0.9
83 | 1 | 0.0013626 | 0.00034149 | 0 | 0 | 1 | 0.97403 | -0.50195 | 0.4 | 1 | 1.1 | 0.9
85 | 1 | 0.0025617 | 0.00064202 | 0 | 0 | 1 | 0.974 | -0.50262 | 0.4 | 1 | 1.1 | 0.9
110 | 1 | 0.0020757 | 0.00052021 | 0 | 0 | 1 | 0.97283 | -0.5256 | 0.4 | 1 | 1.1 | 0.9
111 | 1 | 0.0010654 | 0.00026701 | 0 | 0 | 1 | 0.97193 | -0.54347 | 0.4 | 1 | 1.1 | 0.9
87 | 1 | 0.0030227 | 0.00075755 | 0 | 0 | 1 | 0.9787 | -0.41053 | 0.4 | 1 | 1.1 | 0.9
88 | 1 | 0.0025414 | 0.00063693 | 0 | 0 | 1 | 0.9787 | -0.41048 | 0.4 | 1 | 1.1 | 0.9
89 | 1 | 0.0072814 | 0.0018249 | 0 | 0 | 1 | 0.97886 | -0.40736 | 0.4 | 1 | 1.1 | 0.9
90 | 1 | 0.0054271 | 0.0013602 | 0 | 0 | 1 | 0.97888 | -0.40697 | 0.4 | 1 | 1.1 | 0.9
91 | 1 | 0.0037281 | 0.00093436 | 0 | 0 | 1 | 0.97937 | -0.39742 | 0.4 | 1 | 1.1 | 0.9
92 | 1 | 0.0058121 | 0.0014567 | 0 | 0 | 1 | 0.97937 | -0.39728 | 0.4 | 1 | 1.1 | 0.9
93 | 1 | 0.0047947 | 0.0012017 | 0 | 0 | 1 | 0.97939 | -0.39701 | 0.4 | 1 | 1.1 | 0.9
101 | 1 | 0.011011 | 0.0027596 | 0 | 0 | 1 | 0.98461 | -0.29521 | 0.4 | 1 | 1.1 | 0.9
112 | 1 | 0.00072979 | 0.0001829 | 0 | 0 | 1 | 0.97181 | -0.54575 | 0.4 | 1 | 1.1 | 0.9
113 | 1 | 0.0027126 | 0.00067984 | 0 | 0 | 1 | 0.97164 | -0.54911 | 0.4 | 1 | 1.1 | 0.9
114 | 1 | 0.0011047 | 0.00027687 | 0 | 0 | 1 | 0.97155 | -0.55096 | 0.4 | 1 | 1.1 | 0.9
115 | 1 | 0.0016923 | 0.00042414 | 0 | 0 | 1 | 0.9715 | -0.55188 | 0.4 | 1 | 1.1 | 0.9
116 | 1 | 0.00044347 | 0.00011115 | 0 | 0 | 1 | 0.97147 | -0.55261 | 0.4 | 1 | 1.1 | 0.9
122 | 1 | 0.0022551 | 0.00056519 | 0 | 0 | 1 | 0.97465 | -0.48844 | 0.4 | 1 | 1.1 | 0.9

## generator_data
GEN_BUS | PG | QG | QMAX | QMIN | VG | MBASE | GEN_STATUS | PMAX | PMIN
74 | 0.55959 | 0.14329 | 10 | -10 | 1 | 100 | 1 | 10 | 0

## branch_data
F_BUS | T_BUS | BR_R | BR_X | BR_B | RATE_A | RATE_B | RATE_C | TAP | SHIFT | BR_STATUS | ANGMIN | ANGMAX | P_in | Q_in | P_out | Q_out
1 | 2 | 1.2977 | 0.83052 | 2.1792e-09 | 0 | 0 | 0 | 0 | 0 | 1 | -90 | 90 | -0.0055875 | -0.0013998 | 0.0055879 | 0.0013998
1 | 3 | 1.2429 | 0.79544 | 2.0871e-09 | 0 | 0 | 0 | 0 | 0 | 1 | -90 | 90 | 0.0038565 | 0.00096593 | -0.0038563 | -0.000966
2 | 32 | 3.677 | 2.3533 | 6.1747e-09 | 0 | 0 | 0 | 0 | 0 | 1 | -90 | 90 | -0.006538 | -0.001638 | 0.0065398 | 0.0016385
3 | 4 | 3.6728 | 2.3506 | 6.1676e-09 | 0 | 0 | 0 | 0 | 0 | 1 | -90 | 90 | 0.0038563 | 0.000966 | -0.0038557 | -0.00096619
32 | 29 | 7.0029 | 4.4818 | 1.176e-08 | 0 | 0 | 0 | 0 | 0 | 1 | -90 | 90 | -0.0090077 | -0.0022571 | 0.009014 | 0.00226
4 | 123 | 2.1314 | 1.3641 | 3.5791e-09 | 0 | 0 | 0 | 0 | 0 | 1 | -90 | 90 | 0.0038557 | 0.00096619 | -0.0038554 | -0.0009663
29 | 28 | 2.7859 | 1.783 | 4.6782e-09 | 0 | 0 | 0 | 0 | 0 | 1 | -90 | 90 | -0.010285 | -0.0025786 | 0.010288 | 0.0025802
28 | 30 | 2.0349 | 1.3023 | 3.4171e-09 | 0 | 0 | 0 | 0 | 0 | 1 | -90 | 90 | -0.014886 | -0.0037325 | 0.014891 | 0.0037354
5 | 6 | 2.3169 | 1.4828 | 3.8907e-09 | 0 | 0 | 0 | 0 | 0 | 1 | -90 | 90 | -0.13543 | -0.034586 | 0.13589 | 0.03488
5 | 7 | 2.6632 | 1.7045 | 4.4723e-09 | 0 | 0 | 0 | 0 | 0 | 1 | -90 | 90 | 0.13294 | 0.033962 | -0.13243 | -0.033636
6 | 8 | 0.76682 | 0.49076 | 2.5754e-09 | 0 | 0 | 0 | 0 | 0 | 1 | -90 | 90 | -0.14209 | -0.036434 | 0.14226 | 0.036541
7 | 9 | 2.1902 | 1.4017 | 3.6779e-09 | 0 | 0 | 0 | 0 | 0 | 1 | -90 | 90 | 0.12693 | 0.03226 | -0.12655 | -0.032014
8 | 24 | 0.09933 | 0.063572 | 6.6721e-10 | 0 | 0 | 0 | 0 | 0 | 1 | -90 | 90 | -0.14685 | -0.037691 | 0.14687 | 0.037706
9 | 15 | 1.8225 | 1.1664 | 3.0605e-09 | 0 | 0 | 0 | 0 | 0 | 1 | -90 | 90 | 0.11659 | 0.029517 | -0.11631 | -0.029344
24 | 25 | 0.30205 | 0.19331 | 2.0289e-09 | 0 | 0 | 0 | 0 | 0 | 1 | -90 | 90 | -0.15022 | -0.038545 | 0.15029 | 0.038591
15 | 40 | 0.69455 | 0.44451 | 1.1663e-09 | 0 | 0 | 0 | 0 | 0 | 1 | -90 | 90 | 0.10831 | 0.027338 | -0.10822 | -0.02728
25 | 26 | 0.46858 | 0.29989 | 3.1475e-09 | 0 | 0 | 0 | 0 | 0 | 1 | -90 | 90 | -0.16559 | -0.042428 | 0.16573 | 0.042516
25 | 27 | 3.5137 | 2.2488 | 5.9005e-09 | 0 | 0 | 0 | 0 | 0 | 1 | -90 | 90 | 0.015305 | 0.0038373 | -0.015296 | -0.0038323
40 | 58 | 0.88738 | 0.56793 | 1.4902e-09 | 0 | 0 | 0 | 0 | 0 | 1 | -90 | 90 | 0.064645 | 0.016331 | -0.064604 | -0.016305
40 | 23 | 2.2789 | 1.4585 | 3.8269e-09 | 0 | 0 | 0 | 0 | 0 | 1 | -90 | 90 | 0.043575 | 0.010949 | -0.043527 | -0.010919
10 | 11 | 0.075785 | 0.048503 | 5.0906e-10 | 0 | 0 | 0 | 0 | 0 | 1 | -90 | 90 | -0.31986 | -0.081455 | 0.31994 | 0.081508
10 | 12 | 0.4561 | 0.29191 | 3.0637e-09 | 0 | 0 | 0 | 0 | 0 | 1 | -90 | 90 | 0.31671 | 0.080665 | -0.31622 | -0.080351
11 | 13 | 0.21888 | 0.14008 | 1.4702e-09 | 0 | 0 | 0 | 0 | 0 | 1 | -90 | 90 | -0.33254 | -0.084664 | 0.3328 | 0.084831
12 | 14 | 0.28572 | 0.18286 | 1.9192e-09 | 0 | 0 | 0 | 0 | 0 | 1 | -90 | 90 | 0.31124 | 0.079104 | -0.31094 | -0.078912
13 | 52 | 0.17744 | 0.11356 | 1.1919e-09 | 0 | 0 | 0 | 0 | 0 | 1 | -90 | 90 | -0.33527 | -0.085451 | 0.33548 | 0.085588
14 | 17 | 0.13645 | 0.08733 | 9.1657e-10 | 0 | 0 | 0 | 0 | 0 | 1 | -90 | 90 | 0.26376 | 0.066989 | -0.26366 | -0.066923
14 | 109 | 8.4946 | 5.4366 | 1.4265e-08 | 0 | 0 | 0 | 0 | 0 | 1 | -90 | 90 | 0.044603 | 0.011278 | -0.04442 | -0.011163
52 | 53 | 3.5641 | 2.2811 | 5.9852e-09 | 0 | 0 | 0 | 0 | 0 | 1 | -90 | 90 | 0.033099 | 0.008311 | -0.033057 | -0.0082848
52 | 54 | 0.57871 | 0.37038 | 3.8873e-09 | 0 | 0 | 0 | 0 | 0 | 1 | -90 | 90 | -0.36858 | -0.093899 | 0.36943 | 0.094438
17 | 16 | 0.29425 | 0.18832 | 1.9765e-09 | 0 | 0 | 0 | 0 | 0 | 1 | -90 | 90 | 0.26109 | 0.066278 | -0.26087 | -0.066139
109 | 108 | 1.3253 | 0.8482 | 2.2255e-09 | 0 | 0 | 0 | 0 | 0 | 1 | -90 | 90 | 0.040837 | 0.010264 | -0.040812 | -0.010249
54 | 73 | 0.014586 | 0.0093348 | 9.7973e-11 | 0 | 0 | 0 | 0 | 0 | 1 | -90 | 90 | -0.37491 | -0.095811 | 0.37493 | 0.095825
16 | 18 | 0.59734 | 0.3823 | 4.0124e-09 | 0 | 0 | 0 | 0 | 0 | 1 | -90 | 90 | 0.25561 | 0.06482 | -0.25518 | -0.06455
108 | 107 | 0.60745 | 0.38877 | 1.0201e-09 | 0 | 0 | 0 | 0 | 0 | 1 | -90 | 90 | 0.038911 | 0.0097727 | -0.038901 | -0.0097664
58 | 51 | 4.4668 | 2.8587 | 7.501e-09 | 0 | 0 | 0 | 0 | 0 | 1 | -90 | 90 | 0.057063 | 0.014415 | -0.056902 | -0.014313
23 | 38 | 4.2263 | 2.7048 | 7.0971e-09 | 0 | 0 | 0 | 0 | 0 | 1 | -90 | 90 | 0.014616 | 0.0036697 | -0.014606 | -0.003664
23 | 39 | 2.2521 | 1.4413 | 3.7818e-09 | 0 | 0 | 0 | 0 | 0 | 1 | -90 | 90 | 0.01748 | 0.0043839 | -0.017472 | -0.0043794
23 | 21 | 1.1815 | 0.75614 | 1.984e-09 | 0 | 0 | 0 | 0 | 0 | 1 | -90 | 90 | 0.011432 | 0.0028653 | -0.01143 | -0.0028644
18 | 19 | 0.35295 | 0.22589 | 2.3708e-09 | 0 | 0 | 0 | 0 | 0 | 1 | -90 | 90 | 0.25169 | 0.063675 | -0.25145 | -0.063519
19 | 45 | 2.8598 | 1.8303 | 4.8024e-09 | 0 | 0 | 0 | 0 | 0 | 1 | -90 | 90 | 0.059041 | 0.014862 | -0.058933 | -0.014793
19 | 35 | 0.66311 | 0.42439 | 4.4541e-09 | 0 | 0 | 0 | 0 | 0 | 1 | -90 | 90 | 0.1924 | 0.048658 | -0.19214 | -0.048487
107 | 106 | 2.0236 | 1.2951 | 3.3981e-09 | 0 | 0 | 0 | 0 | 0 | 1 | -90 | 90 | 0.032554 | 0.0081757 | -0.032531 | -0.0081611
106 | 105 | 0.5011 | 0.3207 | 8.4148e-10 | 0 | 0 | 0 | 0 | 0 | 1 | -90 | 90 | 0.024044 | 0.0060341 | -0.024041 | -0.0060321
45 | 46 | 1.6536 | 1.0583 | 2.7768e-09 | 0 | 0 | 0 | 0 | 0 | 1 | -90 | 90 | 0.0497 | 0.012479 | -0.049656 | -0.01245
35 | 37 | 1.0994 | 0.70364 | 1.8462e-09 | 0 | 0 | 0 | 0 | 0 | 1 | -90 | 90 | 0.046525 | 0.01168 | -0.046499 | -0.011663
35 | 33 | 0.29437 | 0.1884 | 1.9773e-09 | 0 | 0 | 0 | 0 | 0 | 1 | -90 | 90 | 0.14561 | 0.036807 | -0.14554 | -0.036763
105 | 104 | 1.9633 | 1.2565 | 3.2968e-09 | 0 | 0 | 0 | 0 | 0 | 1 | -90 | 90 | 0.021545 | 0.0054067 | -0.021535 | -0.0054006
104 | 103 | 3.1863 | 2.0392 | 5.3506e-09 | 0 | 0 | 0 | 0 | 0 | 1 | -90 | 90 | 0.016503 | 0.0041393 | -0.016493 | -0.0041337
46 | 47 | 0.2125 | 0.136 | 3.5684e-10 | 0 | 0 | 0 | 0 | 0 | 1 | -90 | 90 | 0.041946 | 0.010518 | -0.041942 | -0.010516
37 | 100 | 1.1451 | 0.73288 | 1.923e-09 | 0 | 0 | 0 | 0 | 0 | 1 | -90 | 90 | 0.034959 | 0.0087712 | -0.034944 | -0.0087616
33 | 34 | 0.5076 | 0.32486 | 3.4096e-09 | 0 | 0 | 0 | 0 | 0 | 1 | -90 | 90 | 0.14114 | 0.035661 | -0.14103 | -0.03559
103 | 102 | 2.6292 | 1.6827 | 4.4151e-09 | 0 | 0 | 0 | 0 | 0 | 1 | -90 | 90 | 0.0066849 | 0.0016755 | -0.0066836 | -0.0016751
20 | 21 | 2.2354 | 1.4307 | 3.7538e-09 | 0 | 0 | 0 | 0 | 0 | 1 | -90 | 90 | -0.0032503 | -0.00081453 | 0.0032506 | 0.00081434
20 | 22 | 0.68318 | 0.43724 | 1.1473e-09 | 0 | 0 | 0 | 0 | 0 | 1 | -90 | 90 | 0.0015946 | 0.00039956 | -0.0015946 | -0.00039966
38 | 43 | 1.1226 | 0.71847 | 1.8852e-09 | 0 | 0 | 0 | 0 | 0 | 1 | -90 | 90 | 0.013189 | 0.003309 | -0.013187 | -0.0033078
39 | 48 | 1.2105 | 0.77472 | 2.0328e-09 | 0 | 0 | 0 | 0 | 0 | 1 | -90 | 90 | 0.010654 | 0.0026707 | -0.010653 | -0.0026699
43 | 44 | 5.528 | 3.5379 | 9.283e-09 | 0 | 0 | 0 | 0 | 0 | 1 | -90 | 90 | 0.013187 | 0.0033079 | -0.013176 | -0.0033019
26 | 74 | 0.62518 | 0.40012 | 4.1994e-09 | 0 | 0 | 0 | 0 | 0 | 1 | -90 | 90 | -0.17541 | -0.044941 | 0.17561 | 0.045072
27 | 119 | 5.6521 | 3.6173 | 9.4913e-09 | 0 | 0 | 0 | 0 | 0 | 1 | -90 | 90 | 0.0052389 | 0.0013118 | -0.0052372 | -0.0013117
74 | 73 | 0.2129 | 0.13625 | 1.43e-09 | 0 | 0 | 0 | 0 | 0 | 1 | -90 | 90 | 0.38173 | 0.097658 | -0.3814 | -0.097447
119 | 42 | 3.4701 | 2.2209 | 5.8273e-09 | 0 | 0 | 0 | 0 | 0 | 1 | -90 | 90 | 0.0037206 | 0.00093155 | -0.0037201 | -0.0009318
42 | 41 | 3.3442 | 2.1403 | 5.6158e-09 | 0 | 0 | 0 | 0 | 0 | 1 | -90 | 90 | 0.001174 | 0.0002937 | -0.001174 | -0.00029423
30 | 31 | 3.7119 | 2.3756 | 6.2334e-09 | 0 | 0 | 0 | 0 | 0 | 1 | -90 | 90 | -0.016859 | -0.0042287 | 0.016871 | 0.0042357
31 | 51 | 3.4152 | 2.1857 | 5.7351e-09 | 0 | 0 | 0 | 0 | 0 | 1 | -90 | 90 | -0.019121 | -0.0047996 | 0.019135 | 0.0048079
51 | 59 | 3.3827 | 2.1649 | 5.6805e-09 | 0 | 0 | 0 | 0 | 0 | 1 | -90 | 90 | 0.037767 | 0.0095053 | -0.037713 | -0.0094715
59 | 60 | 2.1186 | 1.3559 | 3.5577e-09 | 0 | 0 | 0 | 0 | 0 | 1 | -90 | 90 | 0.03545 | 0.0089044 | -0.035421 | -0.0088857
34 | 36 | 0.26122 | 0.16718 | 1.7546e-09 | 0 | 0 | 0 | 0 | 0 | 1 | -90 | 90 | 0.13236 | 0.033417 | -0.13231 | -0.033385
36 | 49 | 0.78833 | 0.50453 | 5.2953e-09 | 0 | 0 | 0 | 0 | 0 | 1 | -90 | 90 | 0.12569 | 0.031725 | -0.12555 | -0.031638
49 | 64 | 0.47053 | 0.30114 | 3.1606e-09 | 0 | 0 | 0 | 0 | 0 | 1 | -90 | 90 | 0.10825 | 0.027301 | -0.10819 | -0.027263
100 | 99 | 1.7133 | 1.0965 | 2.8771e-09 | 0 | 0 | 0 | 0 | 0 | 1 | -90 | 90 | 0.022197 | 0.005567 | -0.022188 | -0.0055614
64 | 65 | 0.90395 | 0.57852 | 6.0719e-09 | 0 | 0 | 0 | 0 | 0 | 1 | -90 | 90 | 0.10023 | 0.02527 | -0.10013 | -0.025207
99 | 101 | 1.1526 | 0.73768 | 1.9356e-09 | 0 | 0 | 0 | 0 | 0 | 1 | -90 | 90 | 0.011012 | 0.0027604 | -0.011011 | -0.0027596
44 | 50 | 3.5667 | 2.2827 | 5.9894e-09 | 0 | 0 | 0 | 0 | 0 | 1 | -90 | 90 | 0.0014401 | 0.00036039 | -0.00144 | -0.00036091
47 | 63 | 1.085 | 0.69437 | 1.8219e-09 | 0 | 0 | 0 | 0 | 0 | 1 | -90 | 90 | 0.029267 | 0.0073388 | -0.029257 | -0.0073325
65 | 66 | 1.002 | 0.6413 | 1.6827e-09 | 0 | 0 | 0 | 0 | 0 | 1 | -90 | 90 | 0.048249 | 0.012129 | -0.048223 | -0.012113
65 | 67 | 0.21129 | 0.13522 | 1.4192e-09 | 0 | 0 | 0 | 0 | 0 | 1 | -90 | 90 | 0.051886 | 0.013078 | -0.051879 | -0.013074
118 | 117 | 3.9054 | 2.4994 | 6.5582e-09 | 0 | 0 | 0 | 0 | 0 | 1 | -90 | 90 | -0.0019343 | -0.00048481 | 0.0019344 | 0.00048429
117 | 116 | 0.29723 | 0.19023 | 4.9914e-10 | 0 | 0 | 0 | 0 | 0 | 1 | -90 | 90 | -0.003106 | -0.00077793 | 0.003106 | 0.00077791
60 | 62 | 0.62584 | 0.40054 | 1.051e-09 | 0 | 0 | 0 | 0 | 0 | 1 | -90 | 90 | 0.012571 | 0.0031512 | -0.01257 | -0.0031506
60 | 61 | 1.9789 | 1.2665 | 3.3231e-09 | 0 | 0 | 0 | 0 | 0 | 1 | -90 | 90 | 0.022849 | 0.0057345 | -0.022838 | -0.0057275
55 | 56 | 0.96555 | 0.61795 | 1.6214e-09 | 0 | 0 | 0 | 0 | 0 | 1 | -90 | 90 | -0.0052898 | -0.0013258 | 0.0052901 | 0.0013259
56 | 57 | 2.0432 | 1.3077 | 3.4311e-09 | 0 | 0 | 0 | 0 | 0 | 1 | -90 | 90 | -0.012254 | -0.0030713 | 0.012257 | 0.0030731
57 | 61 | 2.178 | 1.3939 | 3.6575e-09 | 0 | 0 | 0 | 0 | 0 | 1 | -90 | 90 | -0.017274 | -0.0043305 | 0.017281 | 0.0043348
62 | 120 | 3.7595 | 2.4061 | 6.3133e-09 | 0 | 0 | 0 | 0 | 0 | 1 | -90 | 90 | 0.0078009 | 0.0019552 | -0.0077984 | -0.0019542
120 | 121 | 1.6739 | 1.0713 | 2.8109e-09 | 0 | 0 | 0 | 0 | 0 | 1 | -90 | 90 | 0.0044993 | 0.0011273 | -0.0044989 | -0.0011274
121 | 122 | 1.8518 | 1.1851 | 3.1097e-09 | 0 | 0 | 0 | 0 | 0 | 1 | -90 | 90 | 0.0022552 | 0.00056498 | -0.0022551 | -0.00056521
66 | 95 | 1.3983 | 0.8949 | 2.3481e-09 | 0 | 0 | 0 | 0 | 0 | 1 | -90 | 90 | 0.044587 | 0.011201 | -0.044556 | -0.011182
67 | 96 | 0.22727 | 0.14545 | 1.5266e-09 | 0 | 0 | 0 | 0 | 0 | 1 | -90 | 90 | 0.049216 | 0.012406 | -0.04921 | -0.012402
95 | 94 | 0.52473 | 0.33583 | 8.8117e-10 | 0 | 0 | 0 | 0 | 0 | 1 | -90 | 90 | 0.038123 | 0.0095697 | -0.038115 | -0.0095644
96 | 71 | 0.41659 | 0.26662 | 2.7983e-09 | 0 | 0 | 0 | 0 | 0 | 1 | -90 | 90 | 0.047784 | 0.012045 | -0.047773 | -0.012039
94 | 93 | 1.945 | 1.2448 | 3.2661e-09 | 0 | 0 | 0 | 0 | 0 | 1 | -90 | 90 | 0.03264 | 0.0081923 | -0.032617 | -0.0081779
71 | 69 | 0.36044 | 0.23068 | 2.4211e-09 | 0 | 0 | 0 | 0 | 0 | 1 | -90 | 90 | 0.045981 | 0.011589 | -0.045972 | -0.011584
68 | 69 | 0.032846 | 0.021021 | 2.2063e-10 | 0 | 0 | 0 | 0 | 0 | 1 | -90 | 90 | -0.042184 | -0.010634 | 0.042184 | 0.010635
68 | 70 | 0.49558 | 0.31717 | 3.3289e-09 | 0 | 0 | 0 | 0 | 0 | 1 | -90 | 90 | 0.037261 | 0.0094007 | -0.037253 | -0.0093961
70 | 72 | 1.0131 | 0.64838 | 6.805e-09 | 0 | 0 | 0 | 0 | 0 | 1 | -90 | 90 | 0.037253 | 0.0093961 | -0.037238 | -0.0093868
72 | 97 | 0.18623 | 0.11919 | 1.2509e-09 | 0 | 0 | 0 | 0 | 0 | 1 | -90 | 90 | 0.035109 | 0.0088533 | -0.035106 | -0.0088518
97 | 98 | 0.20603 | 0.13186 | 1.3839e-09 | 0 | 0 | 0 | 0 | 0 | 1 | -90 | 90 | 0.034029 | 0.0085817 | -0.034026 | -0.0085801
98 | 75 | 3.3167 | 2.1227 | 2.2279e-08 | 0 | 0 | 0 | 0 | 0 | 1 | -90 | 90 | 0.031192 | 0.00787 | -0.031157 | -0.0078493
75 | 76 | 1.393 | 0.89154 | 9.3571e-09 | 0 | 0 | 0 | 0 | 0 | 1 | -90 | 90 | 0.026647 | 0.0067189 | -0.026636 | -0.0067128
76 | 77 | 1.4597 | 0.9342 | 9.8048e-09 | 0 | 0 | 0 | 0 | 0 | 1 | -90 | 90 | 0.026636 | 0.0067128 | -0.026624 | -0.0067064
77 | 78 | 1.1243 | 0.71952 | 3.7759e-09 | 0 | 0 | 0 | 0 | 0 | 1 | -90 | 90 | 0.024041 | 0.006059 | -0.024034 | -0.0060548
78 | 79 | 6.0641 | 3.881 | 1.0183e-08 | 0 | 0 | 0 | 0 | 0 | 1 | -90 | 90 | 0.022308 | 0.0056222 | -0.022274 | -0.0056016
79 | 80 | 4.6991 | 3.0074 | 7.891e-09 | 0 | 0 | 0 | 0 | 0 | 1 | -90 | 90 | 0.020231 | 0.00509 | -0.02021 | -0.005077
79 | 81 | 2.833 | 1.8132 | 4.7574e-09 | 0 | 0 | 0 | 0 | 0 | 1 | -90 | 90 | 0.002043 | 0.00051165 | -0.0020429 | -0.00051202
80 | 84 | 2.9096 | 1.8622 | 4.8861e-09 | 0 | 0 | 0 | 0 | 0 | 1 | -90 | 90 | 0.019065 | 0.0047903 | -0.019054 | -0.0047832
84 | 86 | 3.0549 | 1.9552 | 5.13e-09 | 0 | 0 | 0 | 0 | 0 | 1 | -90 | 90 | 0.013962 | 0.0035074 | -0.013955 | -0.0035036
84 | 82 | 3.9718 | 2.542 | 6.6697e-09 | 0 | 0 | 0 | 0 | 0 | 1 | -90 | 90 | 0.005092 | 0.0012758 | -0.0050908 | -0.0012757
86 | 110 | 6.2297 | 3.987 | 1.0461e-08 | 0 | 0 | 0 | 0 | 0 | 1 | -90 | 90 | 0.012954 | 0.0032528 | -0.012942 | -0.0032462
82 | 83 | 0.63905 | 0.40899 | 1.0731e-09 | 0 | 0 | 0 | 0 | 0 | 1 | -90 | 90 | 0.0039244 | 0.00098339 | -0.0039243 | -0.00098342
83 | 85 | 1.1081 | 0.70917 | 1.8608e-09 | 0 | 0 | 0 | 0 | 0 | 1 | -90 | 90 | 0.0025617 | 0.00064192 | -0.0025616 | -0.00064204
110 | 111 | 6.9748 | 4.4638 | 1.1713e-08 | 0 | 0 | 0 | 0 | 0 | 1 | -90 | 90 | 0.010867 | 0.002726 | -0.010858 | -0.0027212
111 | 112 | 0.98416 | 0.62986 | 1.6527e-09 | 0 | 0 | 0 | 0 | 0 | 1 | -90 | 90 | 0.0097922 | 0.0024542 | -0.0097911 | -0.0024537
87 | 88 | 0.076812 | 0.04916 | 1.2899e-10 | 0 | 0 | 0 | 0 | 0 | 1 | -90 | 90 | -0.0030226 | -0.00075757 | 0.0030226 | 0.00075756
88 | 89 | 2.4055 | 1.5395 | 4.0395e-09 | 0 | 0 | 0 | 0 | 0 | 1 | -90 | 90 | -0.005564 | -0.0013945 | 0.0055648 | 0.0013946
89 | 90 | 0.13069 | 0.083644 | 2.1947e-10 | 0 | 0 | 0 | 0 | 0 | 1 | -90 | 90 | -0.012846 | -0.0032196 | 0.012846 | 0.0032197
90 | 91 | 2.2449 | 1.4367 | 3.7697e-09 | 0 | 0 | 0 | 0 | 0 | 1 | -90 | 90 | -0.018273 | -0.0045799 | 0.018282 | 0.0045849
91 | 92 | 0.027094 | 0.01734 | 4.5498e-11 | 0 | 0 | 0 | 0 | 0 | 1 | -90 | 90 | -0.02201 | -0.0055192 | 0.02201 | 0.0055193
92 | 93 | 0.042225 | 0.027024 | 7.0908e-11 | 0 | 0 | 0 | 0 | 0 | 1 | -90 | 90 | -0.027822 | -0.006976 | 0.027822 | 0.0069762
112 | 113 | 1.5698 | 1.0046 | 2.636e-09 | 0 | 0 | 0 | 0 | 0 | 1 | -90 | 90 | 0.0090614 | 0.0022708 | -0.0090599 | -0.0022701
113 | 114 | 1.237 | 0.79167 | 2.0772e-09 | 0 | 0 | 0 | 0 | 0 | 1 | -90 | 90 | 0.0063474 | 0.0015902 | -0.0063468 | -0.0015901
114 | 115 | 0.7385 | 0.47264 | 1.2401e-09 | 0 | 0 | 0 | 0 | 0 | 1 | -90 | 90 | 0.0052421 | 0.0013132 | -0.0052419 | -0.0013132
115 | 116 | 0.86685 | 0.55478 | 1.4557e-09 | 0 | 0 | 0 | 0 | 0 | 1 | -90 | 90 | 0.0035496 | 0.000889 | -0.0035495 | -0.00088906