## bus_data
BUS_I | BUS_TYPE | Pd | Qd | Gs | Bs | area | Vm | Va | baseKV | zone | Vmax | Vmin
1 | 1 | 0.0065924 | 0.0016522 | 0 | 0 | 1 | 0.99431 | -0.10941 | 0.4 | 1 | 1.1 | 0.9
2 | 1 | 0 | 0 | 0 | 0 | 1 | 0.9945 | -0.10573 | 0.4 | 1 | 1.1 | 0.9
4 | 1 | 0 | 0 | 0 | 0 | 1 | 0.99505 | -0.095264 | 0.4 | 1 | 1.1 | 0.9
63 | 1 | 0.0094142 | 0.0023594 | 0 | 0 | 1 | 0.99459 | -0.10404 | 0.4 | 1 | 1.1 | 0.9
5 | 1 | 0 | 0 | 0 | 0 | 1 | 0.99512 | -0.093746 | 0.4 | 1 | 1.1 | 0.9
12 | 1 | 0.0072638 | 0.0018205 | 0 | 0 | 1 | 0.99543 | -0.087951 | 0.4 | 1 | 1.1 | 0.9
34 | 1 | 0.00031337 | 7.8537e-05 | 0 | 0 | 1 | 0.99686 | -0.060221 | 0.4 | 1 | 1.1 | 0.9
41 | 1 | 0.0022076 | 0.00055328 | 0 | 0 | 1 | 0.99481 | -0.099774 | 0.4 | 1 | 1.1 | 0.9
13 | 1 | 0.010353 | 0.0025948 | 0 | 0 | 1 | 0.99964 | -0.0068643 | 0.4 | 1 | 1.1 | 0.9
33 | 3 | 0.093294 | 0.023382 | 0 | 0 | 1 | 1 | 0 | 0.4 | 1 | 1.1 | 0.9
17 | 1 | 0.00043098 | 0.00010801 | 0 | 0 | 1 | 0.98763 | -0.23848 | 0.4 | 1 | 1.1 | 0.9
18 | 1 | 0.0017643 | 0.00044217 | 0 | 0 | 1 | 0.98773 | -0.23646 | 0.4 | 1 | 1.1 | 0.9
19 | 1 | 0 | 0 | 0 | 0 | 1 | 0.98756 | -0.23967 | 0.4 | 1 | 1.1 | 0.9
20 | 1 | 0 | 0 | 0 | 0 | 1 | 0.98817 | -0.22787 | 0.4 | 1 | 1.1 | 0.9
21 | 1 | 0.0011568 | 0.00028992 | 0 | 0 | 1 | 0.98752 | -0.24061 | 0.4 | 1 | 1.1 | 0.9
29 | 1 | 0.002053 | 0.00051454 | 0 | 0 | 1 | 0.98813 | -0.22866 | 0.4 | 1 | 1.1 | 0.9
39 | 1 | 0 | 0 | 0 | 0 | 1 | 0.98854 | -0.22062 | 0.4 | 1 | 1.1 | 0.9
58 | 1 | 0.00053381 | 0.00013378 | 0 | 0 | 1 | 0.98809 | -0.22939 | 0.4 | 1 | 1.1 | 0.9
26 | 1 | 0.00091344 | 0.00022893 | 0 | 0 | 1 | 0.98751 | -0.24072 | 0.4 | 1 | 1.1 | 0.9
27 | 1 | 0.00037391 | 9.371e-05 | 0 | 0 | 1 | 0.9881 | -0.22931 | 0.4 | 1 | 1.1 | 0.9
28 | 1 | 0 | 0 | 0 | 0 | 1 | 0.98811 | -0.22905 | 0.4 | 1 | 1.1 | 0.9
35 | 1 | 0 | 0 | 0 | 0 | 1 | 0.99326 | -0.12906 | 0.4 | 1 | 1.1 | 0.9
36 | 1 | 0.041579 | 0.010421 | 0 | 0 | 1 | 0.99039 | -0.18459 | 0.4 | 1 | 1.1 | 0.9
38 | 1 | 0.004195 | 0.0010514 | 0 | 0 | 1 | 0.99 | -0.19229 | 0.4 | 1 | 1.1 | 0.9
37 | 1 | 0.0038986 | 0.00097708 | 0 | 0 | 1 | 0.98988 | -0.19461 | 0.4 | 1 | 1.1 | 0.9
40 | 1 | 0.00020402 | 5.1133e-05 | 0 | 0 | 1 | 0.98854 | -0.22074 | 0.4 | 1 | 1.1 | 0.9
42 | 1 | 0.00051758 | 0.00012972 | 0 | 0 | 1 | 0.9948 | -0.10011 | 0.4 | 1 | 1.1 | 0.9
59 | 1 | 0.00078065 | 0.00019565 | 0 | 0 | 1 | 0.98808 | -0.22963 | 0.4 | 1 | 1.1 | 0.9

## generator_data
GEN_BUS | PG | QG | QMAX | QMIN | VG | MBASE | GEN_STATUS | PMAX | PMIN
33 | 0.18851 | 0.047482 | 10 | -10 | 1 | 100 | 1 | 10 | 0

## branch_data
F_BUS | T_BUS | BR_R | BR_X | BR_B | RATE_A | RATE_B | RATE_C | TAP | SHIFT | BR_STATUS | ANGMIN | ANGMAX | P_in | Q_in | P_out | Q_out
1 | 2 | 2.4736 | 1.5831 | 4.1539e-09 | 0 | 0 | 0 | 0 | 0 | 1 | -90 | 90 | -0.0065924 | -0.0016522 | 0.0065935 | 0.0016525
2 | 4 | 7.0418 | 4.5067 | 1.1825e-08 | 0 | 0 | 0 | 0 | 0 | 1 | -90 | 90 | -0.0065935 | -0.0016525 | 0.0065968 | 0.0016535
4 | 63 | 4.1327 | 2.645 | 6.94e-09 | 0 | 0 | 0 | 0 | 0 | 1 | -90 | 90 | 0.0094182 | 0.0023613 | -0.0094142 | -0.0023594
4 | 5 | 0.42086 | 0.26935 | 7.0674e-10 | 0 | 0 | 0 | 0 | 0 | 1 | -90 | 90 | -0.016015 | -0.0040147 | 0.016016 | 0.0040154
5 | 12 | 1.6068 | 1.0284 | 2.6983e-09 | 0 | 0 | 0 | 0 | 0 | 1 | -90 | 90 | -0.016016 | -0.0040154 | 0.016021 | 0.004018
12 | 34 | 4.7415 | 3.0346 | 7.9623e-09 | 0 | 0 | 0 | 0 | 0 | 1 | -90 | 90 | -0.026011 | -0.0065188 | 0.026046 | 0.00654
12 | 41 | 19.2197 | 12.3006 | 3.2275e-08 | 0 | 0 | 0 | 0 | 0 | 1 | -90 | 90 | 0.0027267 | 0.00068031 | -0.0027252 | -0.00068253
34 | 33 | 10.2199 | 6.5408 | 1.7162e-08 | 0 | 0 | 0 | 0 | 0 | 1 | -90 | 90 | -0.026359 | -0.0066185 | 0.026435 | 0.0066654
41 | 42 | 2.8638 | 1.8328 | 4.809e-09 | 0 | 0 | 0 | 0 | 0 | 1 | -90 | 90 | 0.00051759 | 0.00012925 | -0.00051758 | -0.00012972
13 | 33 | 2.9706 | 1.9012 | 4.9884e-09 | 0 | 0 | 0 | 0 | 0 | 1 | -90 | 90 | -0.010353 | -0.0025948 | 0.010357 | 0.0025964
33 | 35 | 9.922 | 6.3501 | 1.6662e-08 | 0 | 0 | 0 | 0 | 0 | 1 | -90 | 90 | 0.05842 | 0.014839 | -0.05806 | -0.01461
17 | 18 | 3.5153 | 2.2498 | 5.9032e-09 | 0 | 0 | 0 | 0 | 0 | 1 | -90 | 90 | -0.0025014 | -0.00062618 | 0.0025017 | 0.00062576
17 | 19 | 2.5084 | 1.6054 | 4.2122e-09 | 0 | 0 | 0 | 0 | 0 | 1 | -90 | 90 | 0.0020705 | 0.00051817 | -0.0020703 | -0.0005185
18 | 20 | 8.8012 | 5.6328 | 1.478e-08 | 0 | 0 | 0 | 0 | 0 | 1 | -90 | 90 | -0.0042659 | -0.0010679 | 0.0042677 | 0.0010676
19 | 21 | 1.9877 | 1.2721 | 3.3379e-09 | 0 | 0 | 0 | 0 | 0 | 1 | -90 | 90 | 0.0020703 | 0.0005185 | -0.0020702 | -0.00051877
20 | 29 | 1.4267 | 0.91308 | 2.3958e-09 | 0 | 0 | 0 | 0 | 0 | 1 | -90 | 90 | 0.002427 | 0.00060685 | -0.002427 | -0.00060702
20 | 39 | 3.9565 | 2.5322 | 6.644e-09 | 0 | 0 | 0 | 0 | 0 | 1 | -90 | 90 | -0.0080093 | -0.0020029 | 0.008012 | 0.002004
20 | 58 | 5.0487 | 3.2312 | 8.4782e-09 | 0 | 0 | 0 | 0 | 0 | 1 | -90 | 90 | 0.0013146 | 0.00032845 | -0.0013145 | -0.00032922
21 | 26 | 0.54196 | 0.34686 | 9.101e-10 | 0 | 0 | 0 | 0 | 0 | 1 | -90 | 90 | 0.00091344 | 0.00022884 | -0.00091343 | -0.00022893
29 | 28 | 4.462 | 2.8557 | 7.4928e-09 | 0 | 0 | 0 | 0 | 0 | 1 | -90 | 90 | 0.00037392 | 9.2481e-05 | -0.00037391 | -9.3208e-05
39 | 40 | 2.5712 | 1.6456 | 4.3178e-09 | 0 | 0 | 0 | 0 | 0 | 1 | -90 | 90 | 0.00020402 | 5.0712e-05 | -0.00020402 | -5.1133e-05
39 | 37 | 13.8623 | 8.8719 | 2.3279e-08 | 0 | 0 | 0 | 0 | 0 | 1 | -90 | 90 | -0.0082161 | -0.0020547 | 0.0082262 | 0.002059
58 | 59 | 1.3497 | 0.86383 | 2.2666e-09 | 0 | 0 | 0 | 0 | 0 | 1 | -90 | 90 | 0.00078065 | 0.00019543 | -0.00078064 | -0.00019565
27 | 28 | 3.0838 | 1.9736 | 5.1785e-09 | 0 | 0 | 0 | 0 | 0 | 1 | -90 | 90 | -0.00037391 | -9.3711e-05 | 0.00037391 | 9.3208e-05
35 | 36 | 4.2283 | 2.7061 | 7.1004e-09 | 0 | 0 | 0 | 0 | 0 | 1 | -90 | 90 | 0.05806 | 0.01461 | -0.057906 | -0.014512
36 | 38 | 2.0736 | 1.3271 | 3.4822e-09 | 0 | 0 | 0 | 0 | 0 | 1 | -90 | 90 | 0.016327 | 0.0040916 | -0.016321 | -0.0040881
38 | 37 | 0.84007 | 0.53764 | 1.4107e-09 | 0 | 0 | 0 | 0 | 0 | 1 | -90 | 90 | 0.012126 | 0.0030368 | -0.012125 | -0.003036