## bus_data
BUS_I | BUS_TYPE | Pd | Qd | Gs | Bs | area | Vm | Va | baseKV | zone | Vmax | Vmin
1 | 1 | 0.04583 | 0.011486 | 0 | 0 | 1 | 0.99354 | -0.12416 | 0.4 | 1 | 1.1 | 0.9
2 | 1 | 0.0086503 | 0.002168 | 0 | 0 | 1 | 0.99321 | -0.13048 | 0.4 | 1 | 1.1 | 0.9
3 | 1 | 0 | 0 | 0 | 0 | 1 | 0.99399 | -0.11536 | 0.4 | 1 | 1.1 | 0.9
4 | 1 | 0.042437 | 0.010636 | 0 | 0 | 1 | 0.99123 | -0.1687 | 0.4 | 1 | 1.1 | 0.9
5 | 1 | 0.04644 | 0.011639 | 0 | 0 | 1 | 0.99794 | -0.039476 | 0.4 | 1 | 1.1 | 0.9
18 | 1 | 0 | 0 | 0 | 0 | 1 | 0.99808 | -0.036813 | 0.4 | 1 | 1.1 | 0.9
8 | 1 | 0.0045436 | 0.0011387 | 0 | 0 | 1 | 0.99411 | -0.11303 | 0.4 | 1 | 1.1 | 0.9
15 | 3 | 0.043827 | 0.010984 | 0 | 0 | 1 | 1 | 0 | 0.4 | 1 | 1.1 | 0.9
6 | 1 | 0.037865 | 0.0094899 | 0 | 0 | 1 | 0.99164 | -0.16087 | 0.4 | 1 | 1.1 | 0.9
7 | 1 | 0.021066 | 0.0052797 | 0 | 0 | 1 | 0.99268 | -0.14074 | 0.4 | 1 | 1.1 | 0.9
16 | 1 | 0.0092598 | 0.0023207 | 0 | 0 | 1 | 0.99373 | -0.12034 | 0.4 | 1 | 1.1 | 0.9
9 | 1 | 0.051302 | 0.012858 | 0 | 0 | 1 | 0.9913 | -0.16747 | 0.4 | 1 | 1.1 | 0.9
11 | 1 | 0 | 0 | 0 | 0 | 1 | 0.99349 | -0.12508 | 0.4 | 1 | 1.1 | 0.9
12 | 1 | 0.027745 | 0.0069536 | 0 | 0 | 1 | 0.99502 | -0.095588 | 0.4 | 1 | 1.1 | 0.9
13 | 1 | 0.018634 | 0.0046702 | 0 | 0 | 1 | 0.99304 | -0.13373 | 0.4 | 1 | 1.1 | 0.9
14 | 1 | 0.062427 | 0.015646 | 0 | 0 | 1 | 0.99916 | -0.016161 | 0.4 | 1 | 1.1 | 0.9
19 | 1 | 0.0037166 | 0.00093146 | 0 | 0 | 1 | 0.99278 | -0.13876 | 0.4 | 1 | 1.1 | 0.9
20 | 1 | 0.004548 | 0.0011398 | 0 | 0 | 1 | 0.99273 | -0.13977 | 0.4 | 1 | 1.1 | 0.9

## generator_data
GEN_BUS | PG | QG | QMAX | QMIN | VG | MBASE | GEN_STATUS | PMAX | PMIN
15 | 0.43033 | 0.10863 | 10 | -10 | 1 | 100 | 1 | 10 | 0

## branch_data
F_BUS | T_BUS | BR_R | BR_X | BR_B | RATE_A | RATE_B | RATE_C | TAP | SHIFT | BR_STATUS | ANGMIN | ANGMAX | P_in | Q_in | P_out | Q_out
1 | 2 | 3.2287 | 2.0664 | 5.4219e-09 | 0 | 0 | 0 | 0 | 0 | 1 | -90 | 90 | 0.0086529 | 0.0021691 | -0.0086503 | -0.002168
1 | 3 | 0.71548 | 0.45791 | 1.2015e-09 | 0 | 0 | 0 | 0 | 0 | 1 | -90 | 90 | -0.054482 | -0.013655 | 0.054505 | 0.01367
3 | 4 | 5.5512 | 3.5528 | 9.322e-09 | 0 | 0 | 0 | 0 | 0 | 1 | -90 | 90 | 0.042545 | 0.010704 | -0.042437 | -0.010636
3 | 5 | 3.481 | 2.2278 | 5.8455e-09 | 0 | 0 | 0 | 0 | 0 | 1 | -90 | 90 | -0.09705 | -0.024374 | 0.097403 | 0.024599
5 | 18 | 0.082937 | 0.053079 | 2.7855e-10 | 0 | 0 | 0 | 0 | 0 | 1 | -90 | 90 | -0.14384 | -0.036238 | 0.14386 | 0.036249
18 | 8 | 4.6601 | 2.9824 | 7.8255e-09 | 0 | 0 | 0 | 0 | 0 | 1 | -90 | 90 | 0.073118 | 0.018472 | -0.072852 | -0.018303
18 | 15 | 0.7621 | 0.48774 | 2.5595e-09 | 0 | 0 | 0 | 0 | 0 | 1 | -90 | 90 | -0.21698 | -0.054722 | 0.21736 | 0.054967
8 | 16 | 3.4956 | 2.2372 | 5.8701e-09 | 0 | 0 | 0 | 0 | 0 | 1 | -90 | 90 | 0.009263 | 0.0023222 | -0.0092598 | -0.0023207
8 | 7 | 2.0798 | 1.3311 | 3.4925e-09 | 0 | 0 | 0 | 0 | 0 | 1 | -90 | 90 | 0.059046 | 0.014842 | -0.058968 | -0.014792
15 | 14 | 0.42985 | 0.2751 | 1.4437e-09 | 0 | 0 | 0 | 0 | 0 | 1 | -90 | 90 | 0.16914 | 0.042684 | -0.169 | -0.0426
6 | 7 | 2.3454 | 1.5011 | 3.9386e-09 | 0 | 0 | 0 | 0 | 0 | 1 | -90 | 90 | -0.037865 | -0.0094899 | 0.037901 | 0.0095128
9 | 11 | 3.6473 | 2.3343 | 6.1248e-09 | 0 | 0 | 0 | 0 | 0 | 1 | -90 | 90 | -0.051302 | -0.012858 | 0.051406 | 0.012923
11 | 12 | 1.6712 | 1.0695 | 2.8063e-09 | 0 | 0 | 0 | 0 | 0 | 1 | -90 | 90 | -0.078318 | -0.019673 | 0.078429 | 0.019743
11 | 13 | 1.4218 | 0.90995 | 2.3876e-09 | 0 | 0 | 0 | 0 | 0 | 1 | -90 | 90 | 0.026912 | 0.0067491 | -0.026901 | -0.0067423
12 | 14 | 3.3407 | 2.138 | 5.6099e-09 | 0 | 0 | 0 | 0 | 0 | 1 | -90 | 90 | -0.10617 | -0.026697 | 0.10658 | 0.026955
13 | 19 | 2.6861 | 1.7191 | 4.5107e-09 | 0 | 0 | 0 | 0 | 0 | 1 | -90 | 90 | 0.0082668 | 0.0020721 | -0.0082648 | -0.0020713
19 | 20 | 0.9808 | 0.62771 | 1.647e-09 | 0 | 0 | 0 | 0 | 0 | 1 | -90 | 90 | 0.0045483 | 0.0011398 | -0.004548 | -0.0011398