## bus_data
BUS_I | BUS_TYPE | Pd | Qd | Gs | Bs | area | Vm | Va | baseKV | zone | Vmax | Vmin
1 | 1 | 0.0090384 | 0.0022652 | 0 | 0 | 1 | 0.98619 | -0.26414 | 0.4 | 1 | 1.1 | 0.9
2 | 1 | 0.0035839 | 0.00089822 | 0 | 0 | 1 | 0.98611 | -0.26557 | 0.4 | 1 | 1.1 | 0.9
3 | 1 | 0.0039263 | 0.00098401 | 0 | 0 | 1 | 0.98676 | -0.25288 | 0.4 | 1 | 1.1 | 0.9
5 | 1 | 0.0012235 | 0.00030663 | 0 | 0 | 1 | 0.98714 | -0.2455 | 0.4 | 1 | 1.1 | 0.9
79 | 1 | 0.0016741 | 0.00041958 | 0 | 0 | 1 | 0.97986 | -0.38734 | 0.4 | 1 | 1.1 | 0.9
80 | 1 | 0.0036995 | 0.00092719 | 0 | 0 | 1 | 0.97982 | -0.38812 | 0.4 | 1 | 1.1 | 0.9
78 | 1 | 0.0027113 | 0.00067952 | 0 | 0 | 1 | 0.97998 | -0.38495 | 0.4 | 1 | 1.1 | 0.9
4 | 1 | 0 | 0 | 0 | 0 | 1 | 0.99218 | -0.14852 | 0.4 | 1 | 1.1 | 0.9
6 | 1 | 0.0029382 | 0.00073638 | 0 | 0 | 1 | 0.99229 | -0.14651 | 0.4 | 1 | 1.1 | 0.9
7 | 1 | 0.0014784 | 0.00037053 | 0 | 0 | 1 | 0.99197 | -0.15276 | 0.4 | 1 | 1.1 | 0.9
61 | 1 | 0 | 0 | 0 | 0 | 1 | 0.98735 | -0.24152 | 0.4 | 1 | 1.1 | 0.9
56 | 1 | 0.0016346 | 0.00040966 | 0 | 0 | 1 | 0.9925 | -0.14246 | 0.4 | 1 | 1.1 | 0.9
58 | 1 | 0.0057276 | 0.0014355 | 0 | 0 | 1 | 0.99171 | -0.1578 | 0.4 | 1 | 1.1 | 0.9
62 | 1 | 0.001121 | 0.00028094 | 0 | 0 | 1 | 0.98679 | -0.25231 | 0.4 | 1 | 1.1 | 0.9
63 | 1 | 0.0023157 | 0.00058038 | 0 | 0 | 1 | 0.98971 | -0.19586 | 0.4 | 1 | 1.1 | 0.9
55 | 1 | 0.0022967 | 0.00057561 | 0 | 0 | 1 | 0.99274 | -0.13785 | 0.4 | 1 | 1.1 | 0.9
59 | 1 | 0.0020874 | 0.00052314 | 0 | 0 | 1 | 0.99158 | -0.16025 | 0.4 | 1 | 1.1 | 0.9
8 | 1 | 0.0013363 | 0.00033491 | 0 | 0 | 1 | 0.99337 | -0.12549 | 0.4 | 1 | 1.1 | 0.9
9 | 1 | 0.0030288 | 0.00075908 | 0 | 0 | 1 | 0.99261 | -0.13988 | 0.4 | 1 | 1.1 | 0.9
10 | 1 | 0 | 0 | 0 | 0 | 1 | 0.99382 | -0.11697 | 0.4 | 1 | 1.1 | 0.9
11 | 1 | 0.001778 | 0.00044562 | 0 | 0 | 1 | 0.99086 | -0.17322 | 0.4 | 1 | 1.1 | 0.9
12 | 1 | 0.0011915 | 0.00029861 | 0 | 0 | 1 | 0.99439 | -0.10606 | 0.4 | 1 | 1.1 | 0.9
13 | 1 | 0 | 0 | 0 | 0 | 1 | 0.99337 | -0.12549 | 0.4 | 1 | 1.1 | 0.9
53 | 1 | 0.0028857 | 0.00072322 | 0 | 0 | 1 | 0.99046 | -0.18086 | 0.4 | 1 | 1.1 | 0.9
48 | 1 | 0.011238 | 0.0028166 | 0 | 0 | 1 | 0.99539 | -0.087094 | 0.4 | 1 | 1.1 | 0.9
57 | 1 | 0.0021067 | 0.00052799 | 0 | 0 | 1 | 0.99283 | -0.13603 | 0.4 | 1 | 1.1 | 0.9
68 | 1 | 0.0015442 | 0.00038701 | 0 | 0 | 1 | 0.99283 | -0.13596 | 0.4 | 1 | 1.1 | 0.9
51 | 1 | 0 | 0 | 0 | 0 | 1 | 0.98828 | -0.22242 | 0.4 | 1 | 1.1 | 0.9
47 | 1 | 0.024379 | 0.0061099 | 0 | 0 | 1 | 0.99651 | -0.065918 | 0.4 | 1 | 1.1 | 0.9
14 | 1 | 0.0024214 | 0.00060686 | 0 | 0 | 1 | 0.97858 | -0.41018 | 0.4 | 1 | 1.1 | 0.9
15 | 1 | 0.0010489 | 0.00026288 | 0 | 0 | 1 | 0.97742 | -0.43275 | 0.4 | 1 | 1.1 | 0.9
92 | 1 | 0.0031732 | 0.00079529 | 0 | 0 | 1 | 0.97931 | -0.39589 | 0.4 | 1 | 1.1 | 0.9
16 | 1 | 0.0027098 | 0.00067914 | 0 | 0 | 1 | 0.97741 | -0.43296 | 0.4 | 1 | 1.1 | 0.9
19 | 1 | 0.0038759 | 0.00097139 | 0 | 0 | 1 | 0.97382 | -0.50339 | 0.4 | 1 | 1.1 | 0.9
87 | 1 | 0.0061248 | 0.001535 | 0 | 0 | 1 | 0.98298 | -0.32461 | 0.4 | 1 | 1.1 | 0.9
21 | 1 | 0.0022052 | 0.00055267 | 0 | 0 | 1 | 0.97294 | -0.52074 | 0.4 | 1 | 1.1 | 0.9
23 | 1 | 0.0022545 | 0.00056503 | 0 | 0 | 1 | 0.97228 | -0.53381 | 0.4 | 1 | 1.1 | 0.9
17 | 1 | 0 | 0 | 0 | 0 | 1 | 0.97736 | -0.43395 | 0.4 | 1 | 1.1 | 0.9
20 | 1 | 0.003843 | 0.00096315 | 0 | 0 | 1 | 0.97369 | -0.50594 | 0.4 | 1 | 1.1 | 0.9
18 | 1 | 0.002314 | 0.00057995 | 0 | 0 | 1 | 0.97732 | -0.43468 | 0.4 | 1 | 1.1 | 0.9
22 | 1 | 0.0064931 | 0.0016273 | 0 | 0 | 1 | 0.97369 | -0.50612 | 0.4 | 1 | 1.1 | 0.9
25 | 1 | 0.0022258 | 0.00055783 | 0 | 0 | 1 | 0.97222 | -0.53499 | 0.4 | 1 | 1.1 | 0.9
26 | 1 | 0.0014802 | 0.00037097 | 0 | 0 | 1 | 0.97144 | -0.5504 | 0.4 | 1 | 1.1 | 0.9
27 | 1 | 0.0014802 | 0.00037097 | 0 | 0 | 1 | 0.97117 | -0.55568 | 0.4 | 1 | 1.1 | 0.9
30 | 1 | 0 | 0 | 0 | 0 | 1 | 0.97114 | -0.55645 | 0.4 | 1 | 1.1 | 0.9
31 | 1 | 0.0014802 | 0.00037097 | 0 | 0 | 1 | 0.97102 | -0.55877 | 0.4 | 1 | 1.1 | 0.9
29 | 1 | 0.0017234 | 0.00043194 | 0 | 0 | 1 | 0.97083 | -0.56239 | 0.4 | 1 | 1.1 | 0.9
28 | 1 | 0.0089488 | 0.0022428 | 0 | 0 | 1 | 0.97048 | -0.56946 | 0.4 | 1 | 1.1 | 0.9
33 | 1 | 0.0020011 | 0.00050153 | 0 | 0 | 1 | 0.97078 | -0.56353 | 0.4 | 1 | 1.1 | 0.9
32 | 1 | 0.001491 | 0.00037369 | 0 | 0 | 1 | 0.97074 | -0.56424 | 0.4 | 1 | 1.1 | 0.9
34 | 1 | 0.0016562 | 0.00041507 | 0 | 0 | 1 | 0.97064 | -0.56632 | 0.4 | 1 | 1.1 | 0.9
35 | 1 | 0.0015924 | 0.00039908 | 0 | 0 | 1 | 0.97056 | -0.5678 | 0.4 | 1 | 1.1 | 0.9
36 | 1 | 0.0013654 | 0.00034219 | 0 | 0 | 1 | 0.97056 | -0.56783 | 0.4 | 1 | 1.1 | 0.9
37 | 1 | 0.0034006 | 0.00085227 | 0 | 0 | 1 | 0.97044 | -0.57026 | 0.4 | 1 | 1.1 | 0.9
38 | 1 | 0.0014812 | 0.00037122 | 0 | 0 | 1 | 0.97043 | -0.5704 | 0.4 | 1 | 1.1 | 0.9
39 | 1 | 0.001043 | 0.00026139 | 0 | 0 | 1 | 0.97042 | -0.57057 | 0.4 | 1 | 1.1 | 0.9
40 | 1 | 0.019499 | 0.0048869 | 0 | 0 | 1 | 0.99716 | -0.054657 | 0.4 | 1 | 1.1 | 0.9
41 | 1 | 0.031408 | 0.0078715 | 0 | 0 | 1 | 0.99771 | -0.043969 | 0.4 | 1 | 1.1 | 0.9
42 | 1 | 0.026463 | 0.0066323 | 0 | 0 | 1 | 0.99814 | -0.035763 | 0.4 | 1 | 1.1 | 0.9
82 | 1 | 0.0012487 | 0.00031296 | 0 | 0 | 1 | 0.98026 | -0.37952 | 0.4 | 1 | 1.1 | 0.9
81 | 1 | 0.0050219 | 0.0012586 | 0 | 0 | 1 | 0.98027 | -0.37939 | 0.4 | 1 | 1.1 | 0.9
43 | 1 | 0.0083883 | 0.0021023 | 0 | 0 | 1 | 0.99876 | -0.023911 | 0.4 | 1 | 1.1 | 0.9
44 | 1 | 0.077819 | 0.019503 | 0 | 0 | 1 | 0.99981 | -0.003646 | 0.4 | 1 | 1.1 | 0.9
45 | 3 | 0.031687 | 0.0079415 | 0 | 0 | 1 | 1 | 0 | 0.4 | 1 | 1.1 | 0.9
46 | 1 | 0.017421 | 0.0043662 | 0 | 0 | 1 | 0.99702 | -0.056289 | 0.4 | 1 | 1.1 | 0.9
49 | 1 | 0.0040303 | 0.0010101 | 0 | 0 | 1 | 0.98066 | -0.36948 | 0.4 | 1 | 1.1 | 0.9
50 | 1 | 0.0045173 | 0.0011321 | 0 | 0 | 1 | 0.9781 | -0.41952 | 0.4 | 1 | 1.1 | 0.9
52 | 1 | 0.0061994 | 0.0015537 | 0 | 0 | 1 | 0.97781 | -0.4251 | 0.4 | 1 | 1.1 | 0.9
54 | 1 | 0.0013504 | 0.00033845 | 0 | 0 | 1 | 0.98749 | -0.23761 | 0.4 | 1 | 1.1 | 0.9
88 | 1 | 0.034187 | 0.0085682 | 0 | 0 | 1 | 0.97373 | -0.50531 | 0.4 | 1 | 1.1 | 0.9
83 | 1 | 0.0021314 | 0.00053419 | 0 | 0 | 1 | 0.98745 | -0.23848 | 0.4 | 1 | 1.1 | 0.9
89 | 1 | 0.046473 | 0.011647 | 0 | 0 | 1 | 0.97345 | -0.51083 | 0.4 | 1 | 1.1 | 0.9
84 | 1 | 0.0018287 | 0.00045833 | 0 | 0 | 1 | 0.98647 | -0.25731 | 0.4 | 1 | 1.1 | 0.9
60 | 1 | 0.0024415 | 0.00061189 | 0 | 0 | 1 | 0.99155 | -0.16086 | 0.4 | 1 | 1.1 | 0.9
65 | 1 | 0.0018417 | 0.00046158 | 0 | 0 | 1 | 0.98638 | -0.26022 | 0.4 | 1 | 1.1 | 0.9
64 | 1 | 0.001018 | 0.00025515 | 0 | 0 | 1 | 0.9862 | -0.26369 | 0.4 | 1 | 1.1 | 0.9
66 | 1 | 0.0028255 | 0.00070813 | 0 | 0 | 1 | 0.98218 | -0.34199 | 0.4 | 1 | 1.1 | 0.9
67 | 1 | 0 | 0 | 0 | 0 | 1 | 0.98181 | -0.34925 | 0.4 | 1 | 1.1 | 0.9
69 | 1 | 0.0061341 | 0.0015373 | 0 | 0 | 1 | 0.98154 | -0.3544 | 0.4 | 1 | 1.1 | 0.9
70 | 1 | 0.0011824 | 0.00029634 | 0 | 0 | 1 | 0.9811 | -0.36301 | 0.4 | 1 | 1.1 | 0.9
71 | 1 | 0.0031222 | 0.00078249 | 0 | 0 | 1 | 0.98064 | -0.37212 | 0.4 | 1 | 1.1 | 0.9
74 | 1 | 0.0044471 | 0.0011145 | 0 | 0 | 1 | 0.98075 | -0.36996 | 0.4 | 1 | 1.1 | 0.9
72 | 1 | 0.009114 | 0.0022842 | 0 | 0 | 1 | 0.98056 | -0.37369 | 0.4 | 1 | 1.1 | 0.9
73 | 1 | 0.0020019 | 0.00050172 | 0 | 0 | 1 | 0.98065 | -0.37183 | 0.4 | 1 | 1.1 | 0.9
75 | 1 | 0.0038519 | 0.00096537 | 0 | 0 | 1 | 0.98057 | -0.3735 | 0.4 | 1 | 1.1 | 0.9
76 | 1 | 0.0010408 | 0.00026084 | 0 | 0 | 1 | 0.98042 | -0.37635 | 0.4 | 1 | 1.1 | 0.9
77 | 1 | 0.0016743 | 0.00041963 | 0 | 0 | 1 | 0.98019 | -0.38093 | 0.4 | 1 | 1.1 | 0.9
85 | 1 | 0.0012544 | 0.00031438 | 0 | 0 | 1 | 0.98463 | -0.29265 | 0.4 | 1 | 1.1 | 0.9
86 | 1 | 0.0022303 | 0.00055895 | 0 | 0 | 1 | 0.98442 | -0.29681 | 0.4 | 1 | 1.1 | 0.9
90 | 1 | 0.012263 | 0.0030734 | 0 | 0 | 1 | 0.9728 | -0.52374 | 0.4 | 1 | 1.1 | 0.9
91 | 1 | 0.011477 | 0.0028765 | 0 | 0 | 1 | 0.97268 | -0.52615 | 0.4 | 1 | 1.1 | 0.9

## generator_data
GEN_BUS | PG | QG | QMAX | QMIN | VG | MBASE | GEN_STATUS | PMAX | PMIN
45 | 0.55685 | 0.14205 | 10 | -10 | 1 | 100 | 1 | 10 | 0

## branch_data
F_BUS | T_BUS | BR_R | BR_X | BR_B | RATE_A | RATE_B | RATE_C | TAP | SHIFT | BR_STATUS | ANGMIN | ANGMAX | P_in | Q_in | P_out | Q_out
1 | 2 | 1.7398 | 1.1135 | 2.9216e-09 | 0 | 0 | 0 | 0 | 0 | 1 | -90 | 90 | 0.0035842 | 0.00089809 | -0.0035839 | -0.00089822
1 | 3 | 3.8927 | 2.4913 | 6.5369e-09 | 0 | 0 | 0 | 0 | 0 | 1 | -90 | 90 | -0.012623 | -0.0031633 | 0.012629 | 0.003167
3 | 5 | 1.946 | 1.2454 | 3.2678e-09 | 0 | 0 | 0 | 0 | 0 | 1 | -90 | 90 | -0.016556 | -0.004151 | 0.016561 | 0.0041544
5 | 61 | 0.97781 | 0.6258 | 1.642e-09 | 0 | 0 | 0 | 0 | 0 | 1 | -90 | 90 | -0.017785 | -0.0044611 | 0.017788 | 0.0044631
79 | 80 | 0.90841 | 0.58139 | 1.5255e-09 | 0 | 0 | 0 | 0 | 0 | 1 | -90 | 90 | 0.0036997 | 0.00092713 | -0.0036995 | -0.00092719
79 | 78 | 1.9153 | 1.2258 | 3.2163e-09 | 0 | 0 | 0 | 0 | 0 | 1 | -90 | 90 | -0.0053738 | -0.0013467 | 0.0053744 | 0.0013468
78 | 77 | 2.1396 | 1.3693 | 3.593e-09 | 0 | 0 | 0 | 0 | 0 | 1 | -90 | 90 | -0.0080857 | -0.0020263 | 0.0080873 | 0.002027
4 | 6 | 0.7556 | 0.48358 | 1.2688e-09 | 0 | 0 | 0 | 0 | 0 | 1 | -90 | 90 | -0.01174 | -0.0029433 | 0.011741 | 0.0029439
4 | 7 | 1.5921 | 1.0189 | 2.6735e-09 | 0 | 0 | 0 | 0 | 0 | 1 | -90 | 90 | 0.01174 | 0.0029433 | -0.011738 | -0.0029421
6 | 56 | 1.2181 | 0.77959 | 2.0455e-09 | 0 | 0 | 0 | 0 | 0 | 1 | -90 | 90 | -0.01468 | -0.0036803 | 0.014682 | 0.0036819
7 | 58 | 2.1698 | 1.3887 | 3.6438e-09 | 0 | 0 | 0 | 0 | 0 | 1 | -90 | 90 | 0.01026 | 0.0025715 | -0.010257 | -0.0025703
61 | 62 | 0.87691 | 0.56122 | 1.4726e-09 | 0 | 0 | 0 | 0 | 0 | 1 | -90 | 90 | 0.054045 | 0.013662 | -0.054017 | -0.013644
61 | 63 | 2.7967 | 1.7899 | 4.6963e-09 | 0 | 0 | 0 | 0 | 0 | 1 | -90 | 90 | -0.071833 | -0.018125 | 0.07199 | 0.018225
56 | 55 | 1.2487 | 0.7992 | 2.097e-09 | 0 | 0 | 0 | 0 | 0 | 1 | -90 | 90 | -0.016317 | -0.0040916 | 0.016321 | 0.0040937
58 | 59 | 2.3825 | 1.5248 | 4.0008e-09 | 0 | 0 | 0 | 0 | 0 | 1 | -90 | 90 | 0.0045294 | 0.0011348 | -0.0045289 | -0.0011349
62 | 65 | 0.65528 | 0.41938 | 1.1004e-09 | 0 | 0 | 0 | 0 | 0 | 1 | -90 | 90 | 0.052896 | 0.013363 | -0.052876 | -0.013351
63 | 68 | 3.5732 | 2.2869 | 6.0004e-09 | 0 | 0 | 0 | 0 | 0 | 1 | -90 | 90 | -0.074306 | -0.018806 | 0.074521 | 0.018942
55 | 57 | 0.43256 | 0.27684 | 7.2639e-10 | 0 | 0 | 0 | 0 | 0 | 1 | -90 | 90 | -0.018617 | -0.0046693 | 0.018619 | 0.0046702
59 | 60 | 1.099 | 0.70333 | 1.8454e-09 | 0 | 0 | 0 | 0 | 0 | 1 | -90 | 90 | 0.0024415 | 0.00061175 | -0.0024415 | -0.00061189
8 | 9 | 0.31246 | 0.19997 | 1.5741e-09 | 0 | 0 | 0 | 0 | 0 | 1 | -90 | 90 | 0.20695 | 0.053206 | -0.2068 | -0.053113
8 | 10 | 0.18413 | 0.11784 | 9.276e-10 | 0 | 0 | 0 | 0 | 0 | 1 | -90 | 90 | -0.20829 | -0.053541 | 0.20837 | 0.053596
9 | 11 | 0.7333 | 0.46931 | 3.6942e-09 | 0 | 0 | 0 | 0 | 0 | 1 | -90 | 90 | 0.20378 | 0.052354 | -0.20345 | -0.052144
10 | 12 | 0.16046 | 0.10269 | 8.0836e-10 | 0 | 0 | 0 | 0 | 0 | 1 | -90 | 90 | -0.30525 | -0.078179 | 0.30541 | 0.078283
10 | 13 | 0.39266 | 0.2513 | 6.5938e-10 | 0 | 0 | 0 | 0 | 0 | 1 | -90 | 90 | 0.096879 | 0.024584 | -0.096839 | -0.024558
11 | 53 | 0.169 | 0.10816 | 8.514e-10 | 0 | 0 | 0 | 0 | 0 | 1 | -90 | 90 | 0.20167 | 0.051698 | -0.20159 | -0.05165
12 | 48 | 0.27855 | 0.17827 | 1.4033e-09 | 0 | 0 | 0 | 0 | 0 | 1 | -90 | 90 | -0.3066 | -0.078581 | 0.30689 | 0.078762
13 | 57 | 2.248 | 1.4387 | 3.7749e-09 | 0 | 0 | 0 | 0 | 0 | 1 | -90 | 90 | 0.020736 | 0.0052045 | -0.020726 | -0.0051982
13 | 68 | 0.6136 | 0.39271 | 1.0304e-09 | 0 | 0 | 0 | 0 | 0 | 1 | -90 | 90 | 0.076103 | 0.019354 | -0.076065 | -0.019329
53 | 51 | 0.93131 | 0.59604 | 4.6917e-09 | 0 | 0 | 0 | 0 | 0 | 1 | -90 | 90 | 0.19871 | 0.050927 | -0.19831 | -0.050672
48 | 47 | 0.30045 | 0.19229 | 1.5136e-09 | 0 | 0 | 0 | 0 | 0 | 1 | -90 | 90 | -0.31812 | -0.081578 | 0.31845 | 0.081787
51 | 54 | 0.86689 | 0.55481 | 4.3672e-09 | 0 | 0 | 0 | 0 | 0 | 1 | -90 | 90 | 0.077566 | 0.019792 | -0.077509 | -0.019756
51 | 49 | 5.3616 | 3.4314 | 9.0035e-09 | 0 | 0 | 0 | 0 | 0 | 1 | -90 | 90 | 0.12074 | 0.03088 | -0.11989 | -0.030335
47 | 46 | 0.12696 | 0.081256 | 6.3962e-10 | 0 | 0 | 0 | 0 | 0 | 1 | -90 | 90 | -0.34283 | -0.087897 | 0.34299 | 0.088
14 | 15 | 1.7237 | 1.1032 | 8.6837e-09 | 0 | 0 | 0 | 0 | 0 | 1 | -90 | 90 | 0.056442 | 0.014267 | -0.056381 | -0.014229
14 | 92 | 1.0483 | 0.67094 | 5.2813e-09 | 0 | 0 | 0 | 0 | 0 | 1 | -90 | 90 | -0.058863 | -0.014874 | 0.058903 | 0.014899
15 | 16 | 0.18262 | 0.11688 | 3.0668e-10 | 0 | 0 | 0 | 0 | 0 | 1 | -90 | 90 | 0.0050241 | 0.0012587 | -0.005024 | -0.0012587
15 | 19 | 6.0215 | 3.8538 | 2.0224e-08 | 0 | 0 | 0 | 0 | 0 | 1 | -90 | 90 | 0.050308 | 0.012707 | -0.050138 | -0.0126
92 | 87 | 4.9824 | 3.1887 | 2.51e-08 | 0 | 0 | 0 | 0 | 0 | 1 | -90 | 90 | -0.062077 | -0.015694 | 0.06229 | 0.015828
16 | 17 | 1.8274 | 1.1695 | 3.0687e-09 | 0 | 0 | 0 | 0 | 0 | 1 | -90 | 90 | 0.0023142 | 0.00057956 | -0.0023141 | -0.00057978
19 | 20 | 1.0521 | 0.67332 | 1.7667e-09 | 0 | 0 | 0 | 0 | 0 | 1 | -90 | 90 | 0.010337 | 0.0025911 | -0.010336 | -0.0025905
19 | 21 | 2.0562 | 1.316 | 3.4529e-09 | 0 | 0 | 0 | 0 | 0 | 1 | -90 | 90 | 0.035925 | 0.0090378 | -0.035895 | -0.0090191
87 | 86 | 1.7767 | 1.1371 | 8.9507e-09 | 0 | 0 | 0 | 0 | 0 | 1 | -90 | 90 | -0.068414 | -0.017363 | 0.068506 | 0.017421
21 | 23 | 1.6483 | 1.0549 | 2.7679e-09 | 0 | 0 | 0 | 0 | 0 | 1 | -90 | 90 | 0.03369 | 0.0084664 | -0.033669 | -0.0084532
23 | 25 | 0.15962 | 0.10216 | 2.6805e-10 | 0 | 0 | 0 | 0 | 0 | 1 | -90 | 90 | 0.031414 | 0.0078882 | -0.031412 | -0.0078871
17 | 18 | 1.3637 | 0.87279 | 2.2901e-09 | 0 | 0 | 0 | 0 | 0 | 1 | -90 | 90 | 0.0023141 | 0.00057978 | -0.002314 | -0.00057995
20 | 22 | 0.11175 | 0.071521 | 1.8766e-10 | 0 | 0 | 0 | 0 | 0 | 1 | -90 | 90 | 0.0064931 | 0.0016273 | -0.0064931 | -0.0016273
25 | 26 | 2.2379 | 1.4322 | 3.758e-09 | 0 | 0 | 0 | 0 | 0 | 1 | -90 | 90 | 0.029187 | 0.0073292 | -0.029165 | -0.0073159
26 | 27 | 0.80672 | 0.5163 | 1.3547e-09 | 0 | 0 | 0 | 0 | 0 | 1 | -90 | 90 | 0.027685 | 0.0069449 | -0.027678 | -0.0069406
27 | 30 | 0.12429 | 0.079547 | 2.0872e-10 | 0 | 0 | 0 | 0 | 0 | 1 | -90 | 90 | 0.026198 | 0.0065696 | -0.026197 | -0.006569
30 | 31 | 0.63264 | 0.40489 | 1.0624e-09 | 0 | 0 | 0 | 0 | 0 | 1 | -90 | 90 | 0.015519 | 0.0038913 | -0.015517 | -0.0038903
30 | 29 | 2.3528 | 1.5058 | 3.951e-09 | 0 | 0 | 0 | 0 | 0 | 1 | -90 | 90 | 0.010678 | 0.0026777 | -0.010675 | -0.0026761
31 | 33 | 1.4342 | 0.91792 | 2.4085e-09 | 0 | 0 | 0 | 0 | 0 | 1 | -90 | 90 | 0.014037 | 0.0035193 | -0.014034 | -0.0035175
29 | 28 | 3.3369 | 2.1356 | 5.6035e-09 | 0 | 0 | 0 | 0 | 0 | 1 | -90 | 90 | 0.0089518 | 0.0022442 | -0.0089488 | -0.0022428
33 | 32 | 0.24717 | 0.15819 | 4.1507e-10 | 0 | 0 | 0 | 0 | 0 | 1 | -90 | 90 | 0.012032 | 0.003016 | -0.012032 | -0.0030158
32 | 34 | 0.835 | 0.5344 | 1.4022e-09 | 0 | 0 | 0 | 0 | 0 | 1 | -90 | 90 | 0.010541 | 0.0026421 | -0.01054 | -0.0026416
34 | 35 | 0.70182 | 0.44916 | 1.1785e-09 | 0 | 0 | 0 | 0 | 0 | 1 | -90 | 90 | 0.0088838 | 0.0022265 | -0.0088832 | -0.0022262
35 | 36 | 0.018852 | 0.012066 | 3.1658e-11 | 0 | 0 | 0 | 0 | 0 | 1 | -90 | 90 | 0.0072908 | 0.0018271 | -0.0072908 | -0.0018271
36 | 37 | 1.7271 | 1.1053 | 2.9003e-09 | 0 | 0 | 0 | 0 | 0 | 1 | -90 | 90 | 0.0059254 | 0.0014849 | -0.0059248 | -0.0014847
37 | 38 | 0.24542 | 0.15707 | 4.1213e-10 | 0 | 0 | 0 | 0 | 0 | 1 | -90 | 90 | 0.0025242 | 0.00063248 | -0.0025242 | -0.00063251
38 | 39 | 0.6778 | 0.43379 | 1.1382e-09 | 0 | 0 | 0 | 0 | 0 | 1 | -90 | 90 | 0.001043 | 0.00026129 | -0.001043 | -0.00026139
40 | 41 | 2.4443 | 1.5644 | 4.1047e-09 | 0 | 0 | 0 | 0 | 0 | 1 | -90 | 90 | -0.019499 | -0.0048869 | 0.019509 | 0.0048928
41 | 42 | 0.71953 | 0.4605 | 1.2083e-09 | 0 | 0 | 0 | 0 | 0 | 1 | -90 | 90 | -0.050917 | -0.012764 | 0.050937 | 0.012777
42 | 43 | 0.68451 | 0.43809 | 1.1495e-09 | 0 | 0 | 0 | 0 | 0 | 1 | -90 | 90 | -0.0774 | -0.019409 | 0.077443 | 0.019437
82 | 81 | 0.43412 | 0.27784 | 7.2901e-10 | 0 | 0 | 0 | 0 | 0 | 1 | -90 | 90 | -0.0012487 | -0.00031296 | 0.0012487 | 0.00031289
81 | 72 | 3.9159 | 2.5062 | 6.5758e-09 | 0 | 0 | 0 | 0 | 0 | 1 | -90 | 90 | -0.0062706 | -0.0015715 | 0.0062723 | 0.001572
43 | 44 | 1.0576 | 0.67689 | 1.7761e-09 | 0 | 0 | 0 | 0 | 0 | 1 | -90 | 90 | -0.085832 | -0.021539 | 0.085915 | 0.021592
44 | 45 | 0.099887 | 0.063928 | 3.3547e-10 | 0 | 0 | 0 | 0 | 0 | 1 | -90 | 90 | -0.16373 | -0.041096 | 0.16376 | 0.041114
45 | 46 | 0.70825 | 0.45328 | 3.568e-09 | 0 | 0 | 0 | 0 | 0 | 1 | -90 | 90 | 0.3614 | 0.092997 | -0.36041 | -0.092366
49 | 50 | 1.8689 | 1.1961 | 3.1384e-09 | 0 | 0 | 0 | 0 | 0 | 1 | -90 | 90 | 0.11586 | 0.029325 | -0.11558 | -0.029148
50 | 52 | 0.2163 | 0.13843 | 3.6323e-10 | 0 | 0 | 0 | 0 | 0 | 1 | -90 | 90 | 0.11107 | 0.028015 | -0.11104 | -0.027996
52 | 88 | 3.279 | 2.0985 | 5.5063e-09 | 0 | 0 | 0 | 0 | 0 | 1 | -90 | 90 | 0.10484 | 0.026443 | -0.10444 | -0.026187
54 | 83 | 0.050497 | 0.032318 | 2.5439e-10 | 0 | 0 | 0 | 0 | 0 | 1 | -90 | 90 | 0.076158 | 0.019418 | -0.076155 | -0.019416
88 | 89 | 0.3338 | 0.21363 | 5.6053e-10 | 0 | 0 | 0 | 0 | 0 | 1 | -90 | 90 | 0.070248 | 0.017619 | -0.070229 | -0.017607
83 | 84 | 1.1236 | 0.71909 | 5.6604e-09 | 0 | 0 | 0 | 0 | 0 | 1 | -90 | 90 | 0.074024 | 0.018882 | -0.073956 | -0.018839
89 | 90 | 2.3081 | 1.4772 | 3.876e-09 | 0 | 0 | 0 | 0 | 0 | 1 | -90 | 90 | 0.023756 | 0.0059596 | -0.023742 | -0.0059506
84 | 85 | 2.1565 | 1.3802 | 1.0864e-08 | 0 | 0 | 0 | 0 | 0 | 1 | -90 | 90 | 0.072128 | 0.018381 | -0.072005 | -0.018303
65 | 64 | 0.29786 | 0.19063 | 5.0019e-10 | 0 | 0 | 0 | 0 | 0 | 1 | -90 | 90 | 0.051034 | 0.012889 | -0.051026 | -0.012884
64 | 66 | 6.8319 | 4.3724 | 1.1473e-08 | 0 | 0 | 0 | 0 | 0 | 1 | -90 | 90 | 0.050008 | 0.012629 | -0.049821 | -0.01251
66 | 67 | 0.66917 | 0.42827 | 1.1237e-09 | 0 | 0 | 0 | 0 | 0 | 1 | -90 | 90 | 0.046995 | 0.011802 | -0.046979 | -0.011792
67 | 69 | 0.9027 | 0.57773 | 1.5159e-09 | 0 | 0 | 0 | 0 | 0 | 1 | -90 | 90 | 0.024665 | 0.0061897 | -0.024659 | -0.006186
67 | 70 | 2.6652 | 1.7057 | 4.4756e-09 | 0 | 0 | 0 | 0 | 0 | 1 | -90 | 90 | 0.022314 | 0.0056019 | -0.022299 | -0.005593
69 | 71 | 4.1292 | 2.6427 | 6.934e-09 | 0 | 0 | 0 | 0 | 0 | 1 | -90 | 90 | 0.018525 | 0.0046486 | -0.01851 | -0.0046393
70 | 74 | 1.4197 | 0.90859 | 2.384e-09 | 0 | 0 | 0 | 0 | 0 | 1 | -90 | 90 | 0.021116 | 0.0052966 | -0.021109 | -0.0052924
71 | 72 | 0.44009 | 0.28165 | 7.3902e-10 | 0 | 0 | 0 | 0 | 0 | 1 | -90 | 90 | 0.015388 | 0.0038568 | -0.015386 | -0.0038562
74 | 73 | 0.48505 | 0.31043 | 8.1453e-10 | 0 | 0 | 0 | 0 | 0 | 1 | -90 | 90 | 0.016662 | 0.0041778 | -0.016661 | -0.004177
73 | 75 | 0.49005 | 0.31363 | 8.2292e-10 | 0 | 0 | 0 | 0 | 0 | 1 | -90 | 90 | 0.014659 | 0.0036752 | -0.014658 | -0.0036746
75 | 76 | 1.1365 | 0.72739 | 1.9086e-09 | 0 | 0 | 0 | 0 | 0 | 1 | -90 | 90 | 0.010806 | 0.0027092 | -0.010804 | -0.0027085
76 | 77 | 2.0229 | 1.2946 | 3.3969e-09 | 0 | 0 | 0 | 0 | 0 | 1 | -90 | 90 | 0.0097637 | 0.0024476 | -0.0097616 | -0.0024466
85 | 86 | 0.25806 | 0.16516 | 1.3001e-09 | 0 | 0 | 0 | 0 | 0 | 1 | -90 | 90 | 0.07075 | 0.017989 | -0.070736 | -0.01798
90 | 91 | 0.89055 | 0.56995 | 1.4955e-09 | 0 | 0 | 0 | 0 | 0 | 1 | -90 | 90 | 0.011479 | 0.0028772 | -0.011477 | -0.0028765