## bus_data
BUS_I | BUS_TYPE | Pd | Qd | Gs | Bs | area | Vm | Va | baseKV | zone | Vmax | Vmin
1 | 1 | 0.0030834 | 0.00077278 | 0 | 0 | 1 | 0.98954 | -0.20113 | 0.4 | 1 | 1.1 | 0.9
2 | 1 | 0.016695 | 0.0041841 | 0 | 0 | 1 | 0.99051 | -0.18222 | 0.4 | 1 | 1.1 | 0.9
3 | 1 | 0 | 0 | 0 | 0 | 1 | 0.9888 | -0.21538 | 0.4 | 1 | 1.1 | 0.9
4 | 1 | 0.014824 | 0.0037153 | 0 | 0 | 1 | 0.99134 | -0.16619 | 0.4 | 1 | 1.1 | 0.9
5 | 1 | 0.0047027 | 0.0011786 | 0 | 0 | 1 | 0.98876 | -0.21621 | 0.4 | 1 | 1.1 | 0.9
6 | 1 | 0 | 0 | 0 | 0 | 1 | 0.98757 | -0.23938 | 0.4 | 1 | 1.1 | 0.9
9 | 1 | 0 | 0 | 0 | 0 | 1 | 0.992 | -0.15362 | 0.4 | 1 | 1.1 | 0.9
13 | 1 | 0 | 0 | 0 | 0 | 1 | 0.98712 | -0.24814 | 0.4 | 1 | 1.1 | 0.9
32 | 1 | 0.0075924 | 0.0019028 | 0 | 0 | 1 | 0.98678 | -0.25466 | 0.4 | 1 | 1.1 | 0.9
7 | 1 | 0.00093074 | 0.00023327 | 0 | 0 | 1 | 0.99241 | -0.14563 | 0.4 | 1 | 1.1 | 0.9
24 | 1 | 0 | 0 | 0 | 0 | 1 | 0.9968 | -0.061079 | 0.4 | 1 | 1.1 | 0.9
25 | 1 | 0.0049364 | 0.0012372 | 0 | 0 | 1 | 0.99673 | -0.062397 | 0.4 | 1 | 1.1 | 0.9
26 | 1 | 0 | 0 | 0 | 0 | 1 | 0.99682 | -0.06074 | 0.4 | 1 | 1.1 | 0.9
12 | 1 | 0.0025329 | 0.00063481 | 0 | 0 | 1 | 0.98684 | -0.25346 | 0.4 | 1 | 1.1 | 0.9
33 | 1 | 0.059983 | 0.015033 | 0 | 0 | 1 | 0.98638 | -0.26252 | 0.4 | 1 | 1.1 | 0.9
8 | 1 | 0.015959 | 0.0039997 | 0 | 0 | 1 | 0.99296 | -0.1351 | 0.4 | 1 | 1.1 | 0.9
10 | 1 | 0.052409 | 0.013135 | 0 | 0 | 1 | 0.99408 | -0.11355 | 0.4 | 1 | 1.1 | 0.9
20 | 1 | 0.001851 | 0.0004639 | 0 | 0 | 1 | 0.99466 | -0.10227 | 0.4 | 1 | 1.1 | 0.9
11 | 3 | 0.033341 | 0.0083561 | 0 | 0 | 1 | 1 | 0 | 0.4 | 1 | 1.1 | 0.9
22 | 1 | 0.035122 | 0.0088024 | 0 | 0 | 1 | 0.99794 | -0.039433 | 0.4 | 1 | 1.1 | 0.9
18 | 1 | 0.02018 | 0.0050576 | 0 | 0 | 1 | 0.99526 | -0.090699 | 0.4 | 1 | 1.1 | 0.9
43 | 1 | 0 | 0 | 0 | 0 | 1 | 0.99352 | -0.12424 | 0.4 | 1 | 1.1 | 0.9
19 | 1 | 0 | 0 | 0 | 0 | 1 | 0.99655 | -0.065915 | 0.4 | 1 | 1.1 | 0.9
14 | 1 | 0 | 0 | 0 | 0 | 1 | 0.98677 | -0.2548 | 0.4 | 1 | 1.1 | 0.9
15 | 1 | 0.0042768 | 0.0010719 | 0 | 0 | 1 | 0.98663 | -0.25756 | 0.4 | 1 | 1.1 | 0.9
23 | 1 | 0.0018367 | 0.00046033 | 0 | 0 | 1 | 0.98662 | -0.25772 | 0.4 | 1 | 1.1 | 0.9
17 | 1 | 0.020902 | 0.0052386 | 0 | 0 | 1 | 0.99559 | -0.08447 | 0.4 | 1 | 1.1 | 0.9
21 | 1 | 0.037906 | 0.0095 | 0 | 0 | 1 | 0.99606 | -0.075437 | 0.4 | 1 | 1.1 | 0.9
46 | 1 | 0 | 0 | 0 | 0 | 1 | 0.99462 | -0.10314 | 0.4 | 1 | 1.1 | 0.9
38 | 1 | 0 | 0 | 0 | 0 | 1 | 0.99342 | -0.12629 | 0.4 | 1 | 1.1 | 0.9
44 | 1 | 0.020272 | 0.0050807 | 0 | 0 | 1 | 0.99322 | -0.13002 | 0.4 | 1 | 1.1 | 0.9
42 | 1 | 0.0059684 | 0.0014958 | 0 | 0 | 1 | 0.99329 | -0.12857 | 0.4 | 1 | 1.1 | 0.9
27 | 1 | 0.023915 | 0.0059935 | 0 | 0 | 1 | 0.9906 | -0.18062 | 0.4 | 1 | 1.1 | 0.9
28 | 1 | 0.011723 | 0.0029381 | 0 | 0 | 1 | 0.98981 | -0.19604 | 0.4 | 1 | 1.1 | 0.9
29 | 1 | 0 | 0 | 0 | 0 | 1 | 0.99179 | -0.15755 | 0.4 | 1 | 1.1 | 0.9
30 | 1 | 0.016558 | 0.0041499 | 0 | 0 | 1 | 0.98936 | -0.20477 | 0.4 | 1 | 1.1 | 0.9
31 | 1 | 0.014814 | 0.0037128 | 0 | 0 | 1 | 0.99265 | -0.14096 | 0.4 | 1 | 1.1 | 0.9
41 | 1 | 0.0025366 | 0.00063574 | 0 | 0 | 1 | 0.98935 | -0.20487 | 0.4 | 1 | 1.1 | 0.9
39 | 1 | 0.001945 | 0.00048747 | 0 | 0 | 1 | 0.98911 | -0.20958 | 0.4 | 1 | 1.1 | 0.9
35 | 1 | 0.0081921 | 0.0020531 | 0 | 0 | 1 | 0.98877 | -0.2163 | 0.4 | 1 | 1.1 | 0.9
37 | 1 | 0 | 0 | 0 | 0 | 1 | 0.98892 | -0.21332 | 0.4 | 1 | 1.1 | 0.9
36 | 1 | 0.049137 | 0.012315 | 0 | 0 | 1 | 0.99315 | -0.13162 | 0.4 | 1 | 1.1 | 0.9

## generator_data
GEN_BUS | PG | QG | QMAX | QMIN | VG | MBASE | GEN_STATUS | PMAX | PMIN
11 | 0.49741 | 0.12593 | 10 | -10 | 1 | 100 | 1 | 10 | 0

## branch_data
F_BUS | T_BUS | BR_R | BR_X | BR_B | RATE_A | RATE_B | RATE_C | TAP | SHIFT | BR_STATUS | ANGMIN | ANGMAX | P_in | Q_in | P_out | Q_out
1 | 2 | 0.98884 | 0.63286 | 1.6605e-09 | 0 | 0 | 0 | 0 | 0 | 1 | -90 | 90 | -0.08423 | -0.021194 | 0.084306 | 0.021242
1 | 3 | 0.77271 | 0.49454 | 1.2976e-09 | 0 | 0 | 0 | 0 | 0 | 1 | -90 | 90 | 0.081146 | 0.020421 | -0.081091 | -0.020386
2 | 4 | 0.70019 | 0.44812 | 1.1758e-09 | 0 | 0 | 0 | 0 | 0 | 1 | -90 | 90 | -0.101 | -0.025427 | 0.10108 | 0.025476
3 | 5 | 0.76579 | 0.49011 | 1.286e-09 | 0 | 0 | 0 | 0 | 0 | 1 | -90 | 90 | 0.0047029 | 0.0011786 | -0.0047027 | -0.0011786
3 | 6 | 1.378 | 0.88195 | 2.3141e-09 | 0 | 0 | 0 | 0 | 0 | 1 | -90 | 90 | 0.076388 | 0.019207 | -0.076301 | -0.019152
4 | 9 | 0.47983 | 0.30709 | 8.0577e-10 | 0 | 0 | 0 | 0 | 0 | 1 | -90 | 90 | -0.1159 | -0.029191 | 0.11597 | 0.029236
6 | 13 | 4.4224 | 2.8303 | 7.4264e-09 | 0 | 0 | 0 | 0 | 0 | 1 | -90 | 90 | 0.0086534 | 0.0021698 | -0.0086498 | -0.0021682
6 | 32 | 0.98737 | 0.63192 | 1.6581e-09 | 0 | 0 | 0 | 0 | 0 | 1 | -90 | 90 | 0.067647 | 0.016982 | -0.067598 | -0.01695
9 | 7 | 0.30506 | 0.19524 | 5.1228e-10 | 0 | 0 | 0 | 0 | 0 | 1 | -90 | 90 | -0.11597 | -0.029236 | 0.11602 | 0.029264
13 | 12 | 2.6869 | 1.7196 | 4.512e-09 | 0 | 0 | 0 | 0 | 0 | 1 | -90 | 90 | 0.0086498 | 0.0021682 | -0.0086476 | -0.0021672
32 | 33 | 0.57177 | 0.36593 | 9.6016e-10 | 0 | 0 | 0 | 0 | 0 | 1 | -90 | 90 | 0.060006 | 0.015048 | -0.059983 | -0.015033
7 | 8 | 0.39923 | 0.25551 | 6.7042e-10 | 0 | 0 | 0 | 0 | 0 | 1 | -90 | 90 | -0.11695 | -0.029497 | 0.11701 | 0.029535
24 | 25 | 1.1893 | 0.76112 | 1.9971e-09 | 0 | 0 | 0 | 0 | 0 | 1 | -90 | 90 | 0.0049367 | 0.0012372 | -0.0049364 | -0.0012372
24 | 26 | 0.30547 | 0.1955 | 5.1296e-10 | 0 | 0 | 0 | 0 | 0 | 1 | -90 | 90 | -0.0049367 | -0.0012372 | 0.0049368 | 0.0012372
26 | 43 | 2.661 | 1.703 | 4.4686e-09 | 0 | 0 | 0 | 0 | 0 | 1 | -90 | 90 | 0.10649 | 0.026906 | -0.10617 | -0.026699
26 | 11 | 2.4479 | 1.5667 | 4.1107e-09 | 0 | 0 | 0 | 0 | 0 | 1 | -90 | 90 | -0.11143 | -0.028143 | 0.11175 | 0.02835
12 | 14 | 0.95589 | 0.61177 | 1.6052e-09 | 0 | 0 | 0 | 0 | 0 | 1 | -90 | 90 | 0.0061147 | 0.0015324 | -0.0061143 | -0.0015323
8 | 10 | 0.72005 | 0.46083 | 1.2092e-09 | 0 | 0 | 0 | 0 | 0 | 1 | -90 | 90 | -0.13297 | -0.033535 | 0.1331 | 0.033623
10 | 20 | 0.27049 | 0.17312 | 9.0846e-10 | 0 | 0 | 0 | 0 | 0 | 1 | -90 | 90 | -0.18551 | -0.046757 | 0.18561 | 0.046821
20 | 18 | 0.27509 | 0.17606 | 1.3859e-09 | 0 | 0 | 0 | 0 | 0 | 1 | -90 | 90 | -0.18746 | -0.047285 | 0.18757 | 0.047352
11 | 22 | 0.50405 | 0.32259 | 2.5393e-09 | 0 | 0 | 0 | 0 | 0 | 1 | -90 | 90 | 0.35232 | 0.089226 | -0.35165 | -0.0888
22 | 19 | 0.37499 | 0.24 | 1.8891e-09 | 0 | 0 | 0 | 0 | 0 | 1 | -90 | 90 | 0.31653 | 0.079998 | -0.31613 | -0.079741
18 | 17 | 0.13374 | 0.085592 | 6.7374e-10 | 0 | 0 | 0 | 0 | 0 | 1 | -90 | 90 | -0.20775 | -0.052409 | 0.20781 | 0.052449
43 | 44 | 1.2611 | 0.80712 | 2.1178e-09 | 0 | 0 | 0 | 0 | 0 | 1 | -90 | 90 | 0.020278 | 0.005084 | -0.020272 | -0.0050807
43 | 42 | 0.22354 | 0.14307 | 3.7539e-10 | 0 | 0 | 0 | 0 | 0 | 1 | -90 | 90 | 0.085888 | 0.021615 | -0.08587 | -0.021604
19 | 21 | 0.4867 | 0.31149 | 8.173e-10 | 0 | 0 | 0 | 0 | 0 | 1 | -90 | 90 | 0.087214 | 0.021924 | -0.087175 | -0.021899
19 | 17 | 0.36228 | 0.23186 | 1.8251e-09 | 0 | 0 | 0 | 0 | 0 | 1 | -90 | 90 | 0.22891 | 0.057817 | -0.22871 | -0.057687
14 | 15 | 1.9684 | 1.2597 | 3.3054e-09 | 0 | 0 | 0 | 0 | 0 | 1 | -90 | 90 | 0.0061143 | 0.0015323 | -0.0061135 | -0.0015321
15 | 23 | 0.39557 | 0.25316 | 6.6427e-10 | 0 | 0 | 0 | 0 | 0 | 1 | -90 | 90 | 0.0018368 | 0.00046028 | -0.0018367 | -0.00046033
21 | 46 | 2.5035 | 1.6022 | 4.204e-09 | 0 | 0 | 0 | 0 | 0 | 1 | -90 | 90 | 0.049269 | 0.012399 | -0.049204 | -0.012357
46 | 38 | 2.0864 | 1.3353 | 3.5037e-09 | 0 | 0 | 0 | 0 | 0 | 1 | -90 | 90 | 0.049204 | 0.012357 | -0.04915 | -0.012323
38 | 36 | 0.48015 | 0.30729 | 8.063e-10 | 0 | 0 | 0 | 0 | 0 | 1 | -90 | 90 | 0.04915 | 0.012323 | -0.049137 | -0.012315
42 | 31 | 0.68734 | 0.4399 | 1.1542e-09 | 0 | 0 | 0 | 0 | 0 | 1 | -90 | 90 | 0.079902 | 0.020108 | -0.079855 | -0.020078
27 | 28 | 1.654 | 1.0586 | 2.7775e-09 | 0 | 0 | 0 | 0 | 0 | 1 | -90 | 90 | 0.041003 | 0.010293 | -0.040973 | -0.010274
27 | 29 | 1.5661 | 1.0023 | 2.63e-09 | 0 | 0 | 0 | 0 | 0 | 1 | -90 | 90 | -0.064917 | -0.016287 | 0.064989 | 0.016332
28 | 30 | 1.3106 | 0.83877 | 2.2008e-09 | 0 | 0 | 0 | 0 | 0 | 1 | -90 | 90 | 0.029249 | 0.0073361 | -0.029237 | -0.0073285
29 | 31 | 1.1284 | 0.72221 | 1.895e-09 | 0 | 0 | 0 | 0 | 0 | 1 | -90 | 90 | -0.064989 | -0.016332 | 0.06504 | 0.016365
30 | 41 | 0.036372 | 0.023278 | 6.1079e-11 | 0 | 0 | 0 | 0 | 0 | 1 | -90 | 90 | 0.012679 | 0.0031786 | -0.012679 | -0.0031786
41 | 39 | 2.0381 | 1.3044 | 3.4225e-09 | 0 | 0 | 0 | 0 | 0 | 1 | -90 | 90 | 0.010142 | 0.0025428 | -0.01014 | -0.0025417
39 | 37 | 2.0004 | 1.2803 | 3.3592e-09 | 0 | 0 | 0 | 0 | 0 | 1 | -90 | 90 | 0.0081947 | 0.0020542 | -0.0081932 | -0.0020536
35 | 37 | 1.5965 | 1.0218 | 2.681e-09 | 0 | 0 | 0 | 0 | 0 | 1 | -90 | 90 | -0.008192 | -0.0020531 | 0.0081932 | 0.0020536