## bus_data
BUS_I | BUS_TYPE | Pd | Qd | Gs | Bs | area | Vm | Va | baseKV | zone | Vmax | Vmin
1 | 1 | 0.0034655 | 0.00086854 | 0 | 0 | 1 | 0.98773 | -0.23585 | 0.4 | 1 | 1.1 | 0.9
2 | 1 | 0 | 0 | 0 | 0 | 1 | 0.98776 | -0.23532 | 0.4 | 1 | 1.1 | 0.9
4 | 1 | 0.0044061 | 0.0011043 | 0 | 0 | 1 | 0.98761 | -0.23819 | 0.4 | 1 | 1.1 | 0.9
5 | 1 | 0.0020855 | 0.00052268 | 0 | 0 | 1 | 0.9879 | -0.23251 | 0.4 | 1 | 1.1 | 0.9
3 | 1 | 0.0053942 | 0.0013519 | 0 | 0 | 1 | 0.98832 | -0.22441 | 0.4 | 1 | 1.1 | 0.9
29 | 1 | 0.0021906 | 0.00054901 | 0 | 0 | 1 | 0.98847 | -0.22158 | 0.4 | 1 | 1.1 | 0.9
6 | 1 | 0.0042875 | 0.0010746 | 0 | 0 | 1 | 0.98715 | -0.24716 | 0.4 | 1 | 1.1 | 0.9
27 | 1 | 0 | 0 | 0 | 0 | 1 | 0.98868 | -0.21751 | 0.4 | 1 | 1.1 | 0.9
42 | 1 | 0.0047101 | 0.0011805 | 0 | 0 | 1 | 0.98714 | -0.24744 | 0.4 | 1 | 1.1 | 0.9
28 | 1 | 0.0026026 | 0.00065228 | 0 | 0 | 1 | 0.98923 | -0.2067 | 0.4 | 1 | 1.1 | 0.9
34 | 1 | 0.0025587 | 0.00064126 | 0 | 0 | 1 | 0.98958 | -0.19988 | 0.4 | 1 | 1.1 | 0.9
41 | 1 | 0.003863 | 0.00096817 | 0 | 0 | 1 | 0.98707 | -0.24868 | 0.4 | 1 | 1.1 | 0.9
7 | 1 | 0.0048243 | 0.0012091 | 0 | 0 | 1 | 0.99235 | -0.1464 | 0.4 | 1 | 1.1 | 0.9
8 | 1 | 0.0015378 | 0.0003854 | 0 | 0 | 1 | 0.99242 | -0.14522 | 0.4 | 1 | 1.1 | 0.9
9 | 1 | 0.0029043 | 0.00072788 | 0 | 0 | 1 | 0.99247 | -0.14422 | 0.4 | 1 | 1.1 | 0.9
10 | 1 | 0.007265 | 0.0018208 | 0 | 0 | 1 | 0.99251 | -0.14347 | 0.4 | 1 | 1.1 | 0.9
20 | 1 | 0 | 0 | 0 | 0 | 1 | 0.99272 | -0.13935 | 0.4 | 1 | 1.1 | 0.9
21 | 1 | 0.0032677 | 0.00081897 | 0 | 0 | 1 | 0.99301 | -0.13374 | 0.4 | 1 | 1.1 | 0.9
18 | 1 | 0.0021336 | 0.00053474 | 0 | 0 | 1 | 0.99258 | -0.14206 | 0.4 | 1 | 1.1 | 0.9
11 | 1 | 0.0089835 | 0.0022515 | 0 | 0 | 1 | 0.99838 | -0.030967 | 0.4 | 1 | 1.1 | 0.9
12 | 1 | 0.0023947 | 0.00060018 | 0 | 0 | 1 | 0.99833 | -0.03196 | 0.4 | 1 | 1.1 | 0.9
13 | 1 | 0 | 0 | 0 | 0 | 1 | 0.99842 | -0.030175 | 0.4 | 1 | 1.1 | 0.9
14 | 3 | 0.0035356 | 0.0008861 | 0 | 0 | 1 | 1 | 0 | 0.4 | 1 | 1.1 | 0.9
15 | 1 | 0.0071281 | 0.0017865 | 0 | 0 | 1 | 0.99748 | -0.048272 | 0.4 | 1 | 1.1 | 0.9
16 | 1 | 0 | 0 | 0 | 0 | 1 | 0.99991 | -0.0017501 | 0.4 | 1 | 1.1 | 0.9
17 | 1 | 0.0044268 | 0.0011095 | 0 | 0 | 1 | 0.99735 | -0.050744 | 0.4 | 1 | 1.1 | 0.9
22 | 1 | 0.0070888 | 0.0017766 | 0 | 0 | 1 | 0.99773 | -0.043182 | 0.4 | 1 | 1.1 | 0.9
35 | 1 | 0.013396 | 0.0033574 | 0 | 0 | 1 | 0.99609 | -0.074951 | 0.4 | 1 | 1.1 | 0.9
36 | 1 | 0.0068436 | 0.0017152 | 0 | 0 | 1 | 0.99541 | -0.088065 | 0.4 | 1 | 1.1 | 0.9
19 | 1 | 0.0038586 | 0.00096706 | 0 | 0 | 1 | 0.99257 | -0.14219 | 0.4 | 1 | 1.1 | 0.9
32 | 1 | 0.0043487 | 0.0010899 | 0 | 0 | 1 | 0.9894 | -0.20335 | 0.4 | 1 | 1.1 | 0.9
23 | 1 | 0.0049694 | 0.0012454 | 0 | 0 | 1 | 0.98746 | -0.24117 | 0.4 | 1 | 1.1 | 0.9
24 | 1 | 0.0054181 | 0.0013579 | 0 | 0 | 1 | 0.98766 | -0.23726 | 0.4 | 1 | 1.1 | 0.9
25 | 1 | 0.005778 | 0.0014481 | 0 | 0 | 1 | 0.98672 | -0.25558 | 0.4 | 1 | 1.1 | 0.9
31 | 1 | 0.0043696 | 0.0010951 | 0 | 0 | 1 | 0.9887 | -0.21703 | 0.4 | 1 | 1.1 | 0.9
26 | 1 | 0.0045501 | 0.0011404 | 0 | 0 | 1 | 0.98608 | -0.26794 | 0.4 | 1 | 1.1 | 0.9
30 | 1 | 0.0093093 | 0.0023331 | 0 | 0 | 1 | 0.98586 | -0.27219 | 0.4 | 1 | 1.1 | 0.9
37 | 1 | 0.0029918 | 0.00074981 | 0 | 0 | 1 | 0.98582 | -0.27306 | 0.4 | 1 | 1.1 | 0.9
38 | 1 | 0.0036156 | 0.00090615 | 0 | 0 | 1 | 0.98574 | -0.2747 | 0.4 | 1 | 1.1 | 0.9
44 | 1 | 0.0010241 | 0.00025668 | 0 | 0 | 1 | 0.98559 | -0.27747 | 0.4 | 1 | 1.1 | 0.9
43 | 1 | 0.026617 | 0.006671 | 0 | 0 | 1 | 0.99106 | -0.17206 | 0.4 | 1 | 1.1 | 0.9
39 | 1 | 0.0032213 | 0.00080734 | 0 | 0 | 1 | 0.98565 | -0.27633 | 0.4 | 1 | 1.1 | 0.9
40 | 1 | 0.0044144 | 0.0011064 | 0 | 0 | 1 | 0.98695 | -0.25105 | 0.4 | 1 | 1.1 | 0.9

## generator_data
GEN_BUS | PG | QG | QMAX | QMIN | VG | MBASE | GEN_STATUS | PMAX | PMIN
14 | 0.19737 | 0.05007 | 10 | -10 | 1 | 100 | 1 | 10 | 0

## branch_data
F_BUS | T_BUS | BR_R | BR_X | BR_B | RATE_A | RATE_B | RATE_C | TAP | SHIFT | BR_STATUS | ANGMIN | ANGMAX | P_in | Q_in | P_out | Q_out
1 | 2 | 0.66397 | 0.42494 | 1.115e-09 | 0 | 0 | 0 | 0 | 0 | 1 | -90 | 90 | -0.0034655 | -0.00086854 | 0.0034656 | 0.00086849
2 | 4 | 0.57882 | 0.37045 | 9.72e-10 | 0 | 0 | 0 | 0 | 0 | 1 | -90 | 90 | 0.021693 | 0.0054402 | -0.02169 | -0.0054384
2 | 5 | 0.48871 | 0.31277 | 8.2067e-10 | 0 | 0 | 0 | 0 | 0 | 1 | -90 | 90 | -0.025158 | -0.0063087 | 0.025162 | 0.0063108
4 | 6 | 2.2689 | 1.4521 | 3.8101e-09 | 0 | 0 | 0 | 0 | 0 | 1 | -90 | 90 | 0.017284 | 0.0043341 | -0.017276 | -0.0043298
5 | 27 | 2.4108 | 1.5429 | 4.0484e-09 | 0 | 0 | 0 | 0 | 0 | 1 | -90 | 90 | -0.027247 | -0.0068335 | 0.027267 | 0.0068456
3 | 29 | 2.2921 | 1.4669 | 3.849e-09 | 0 | 0 | 0 | 0 | 0 | 1 | -90 | 90 | -0.0053942 | -0.0013519 | 0.0053949 | 0.001352
29 | 27 | 2.3491 | 1.5034 | 3.9448e-09 | 0 | 0 | 0 | 0 | 0 | 1 | -90 | 90 | -0.0075855 | -0.001901 | 0.0075869 | 0.0019016
6 | 42 | 0.094713 | 0.060616 | 1.5905e-10 | 0 | 0 | 0 | 0 | 0 | 1 | -90 | 90 | 0.012989 | 0.0032552 | -0.012988 | -0.0032551
27 | 28 | 1.3614 | 0.8713 | 2.2862e-09 | 0 | 0 | 0 | 0 | 0 | 1 | -90 | 90 | -0.034854 | -0.0087471 | 0.034872 | 0.0087584
42 | 41 | 0.65255 | 0.41763 | 1.0958e-09 | 0 | 0 | 0 | 0 | 0 | 1 | -90 | 90 | 0.0082784 | 0.0020747 | -0.0082779 | -0.0020745
28 | 34 | 0.79934 | 0.51158 | 1.3423e-09 | 0 | 0 | 0 | 0 | 0 | 1 | -90 | 90 | -0.037474 | -0.0094107 | 0.037486 | 0.0094184
34 | 32 | 0.30656 | 0.1962 | 5.148e-10 | 0 | 0 | 0 | 0 | 0 | 1 | -90 | 90 | 0.049721 | 0.012505 | -0.049713 | -0.0125
34 | 21 | 3.2518 | 2.0811 | 5.4606e-09 | 0 | 0 | 0 | 0 | 0 | 1 | -90 | 90 | -0.089766 | -0.022564 | 0.090051 | 0.022746
41 | 40 | 2.3467 | 1.5019 | 3.9407e-09 | 0 | 0 | 0 | 0 | 0 | 1 | -90 | 90 | 0.0044149 | 0.0011063 | -0.0044144 | -0.0011064
7 | 8 | 1.0823 | 0.69265 | 1.8174e-09 | 0 | 0 | 0 | 0 | 0 | 1 | -90 | 90 | -0.0048242 | -0.0012091 | 0.0048245 | 0.0012091
8 | 9 | 0.69302 | 0.44353 | 1.1638e-09 | 0 | 0 | 0 | 0 | 0 | 1 | -90 | 90 | -0.0063623 | -0.0015945 | 0.0063626 | 0.0015946
9 | 10 | 0.35819 | 0.22924 | 6.015e-10 | 0 | 0 | 0 | 0 | 0 | 1 | -90 | 90 | -0.0092668 | -0.0023224 | 0.0092672 | 0.0023226
10 | 20 | 1.0996 | 0.70373 | 1.8465e-09 | 0 | 0 | 0 | 0 | 0 | 1 | -90 | 90 | -0.016532 | -0.0041434 | 0.016535 | 0.0041453
20 | 21 | 1.1016 | 0.70505 | 1.85e-09 | 0 | 0 | 0 | 0 | 0 | 1 | -90 | 90 | -0.022528 | -0.0056472 | 0.022534 | 0.0056509
20 | 18 | 1.9973 | 1.2783 | 3.354e-09 | 0 | 0 | 0 | 0 | 0 | 1 | -90 | 90 | 0.0059931 | 0.001502 | -0.0059923 | -0.0015018
21 | 22 | 3.4852 | 2.2305 | 5.8525e-09 | 0 | 0 | 0 | 0 | 0 | 1 | -90 | 90 | -0.11585 | -0.029216 | 0.11636 | 0.029538
18 | 19 | 0.14765 | 0.094493 | 2.4794e-10 | 0 | 0 | 0 | 0 | 0 | 1 | -90 | 90 | 0.0038586 | 0.00096706 | -0.0038586 | -0.00096707
11 | 12 | 1.8527 | 1.1857 | 3.1112e-09 | 0 | 0 | 0 | 0 | 0 | 1 | -90 | 90 | 0.0023949 | 0.00059994 | -0.0023947 | -0.00060018
11 | 13 | 0.31106 | 0.19908 | 5.2235e-10 | 0 | 0 | 0 | 0 | 0 | 1 | -90 | 90 | -0.011378 | -0.0028514 | 0.011379 | 0.0028516
13 | 14 | 1.9347 | 1.2382 | 3.2489e-09 | 0 | 0 | 0 | 0 | 0 | 1 | -90 | 90 | -0.07003 | -0.017641 | 0.070131 | 0.017705
13 | 15 | 1.3829 | 0.88503 | 2.3222e-09 | 0 | 0 | 0 | 0 | 0 | 1 | -90 | 90 | 0.058651 | 0.014789 | -0.058601 | -0.014757
14 | 16 | 0.064043 | 0.040987 | 1.0754e-10 | 0 | 0 | 0 | 0 | 0 | 1 | -90 | 90 | 0.1237 | 0.031479 | -0.12369 | -0.031472
15 | 17 | 0.21488 | 0.13752 | 3.6084e-10 | 0 | 0 | 0 | 0 | 0 | 1 | -90 | 90 | 0.051473 | 0.012971 | -0.051467 | -0.012967
16 | 22 | 1.5127 | 0.96812 | 2.5402e-09 | 0 | 0 | 0 | 0 | 0 | 1 | -90 | 90 | 0.12369 | 0.031472 | -0.12345 | -0.031315
17 | 35 | 2.3001 | 1.4721 | 3.8626e-09 | 0 | 0 | 0 | 0 | 0 | 1 | -90 | 90 | 0.04704 | 0.011857 | -0.046985 | -0.011823
35 | 36 | 1.7414 | 1.1145 | 2.9243e-09 | 0 | 0 | 0 | 0 | 0 | 1 | -90 | 90 | 0.033589 | 0.0084655 | -0.033568 | -0.0084523
36 | 43 | 13.9518 | 8.9291 | 2.3429e-08 | 0 | 0 | 0 | 0 | 0 | 1 | -90 | 90 | 0.026724 | 0.0067371 | -0.026617 | -0.006671
32 | 31 | 1.3252 | 0.84812 | 2.2253e-09 | 0 | 0 | 0 | 0 | 0 | 1 | -90 | 90 | 0.045364 | 0.01141 | -0.045334 | -0.011391
23 | 24 | 0.48188 | 0.3084 | 8.0921e-10 | 0 | 0 | 0 | 0 | 0 | 1 | -90 | 90 | -0.035501 | -0.0089089 | 0.035507 | 0.008913
23 | 25 | 2.063 | 1.3204 | 3.4644e-09 | 0 | 0 | 0 | 0 | 0 | 1 | -90 | 90 | 0.030531 | 0.0076634 | -0.03051 | -0.0076503
24 | 31 | 2.1662 | 1.3864 | 3.6376e-09 | 0 | 0 | 0 | 0 | 0 | 1 | -90 | 90 | -0.040925 | -0.010271 | 0.040965 | 0.010296
25 | 26 | 2.1799 | 1.3951 | 3.6606e-09 | 0 | 0 | 0 | 0 | 0 | 1 | -90 | 90 | 0.024732 | 0.0062022 | -0.024718 | -0.0061933
26 | 30 | 0.91919 | 0.58828 | 1.5436e-09 | 0 | 0 | 0 | 0 | 0 | 1 | -90 | 90 | 0.020168 | 0.0050529 | -0.020164 | -0.0050504
30 | 37 | 0.34838 | 0.22296 | 5.8502e-10 | 0 | 0 | 0 | 0 | 0 | 1 | -90 | 90 | 0.010854 | 0.0027173 | -0.010854 | -0.0027171
37 | 38 | 1.0453 | 0.66897 | 1.7553e-09 | 0 | 0 | 0 | 0 | 0 | 1 | -90 | 90 | 0.0068377 | 0.0017135 | -0.0068371 | -0.0017133
37 | 44 | 18.6917 | 11.9627 | 3.1388e-08 | 0 | 0 | 0 | 0 | 0 | 1 | -90 | 90 | 0.0010244 | 0.00025377 | -0.0010241 | -0.00025668
38 | 39 | 2.2016 | 1.409 | 3.6971e-09 | 0 | 0 | 0 | 0 | 0 | 1 | -90 | 90 | 0.0032216 | 0.00080715 | -0.0032213 | -0.00080735