## bus_data
BUS_I | BUS_TYPE | Pd | Qd | Gs | Bs | area | Vm | Va | baseKV | zone | Vmax | Vmin
1 | 1 | 0.042477 | 0.010646 | 0 | 0 | 1 | 0.98103 | -0.36212 | 0.4 | 1 | 1.1 | 0.9
2 | 1 | 0.0031117 | 0.00077987 | 0 | 0 | 1 | 0.98001 | -0.3819 | 0.4 | 1 | 1.1 | 0.9
3 | 1 | 0 | 0 | 0 | 0 | 1 | 0.98459 | -0.29298 | 0.4 | 1 | 1.1 | 0.9
4 | 1 | 0.0048406 | 0.0012132 | 0 | 0 | 1 | 0.97873 | -0.40698 | 0.4 | 1 | 1.1 | 0.9
5 | 1 | 0 | 0 | 0 | 0 | 1 | 0.99396 | -0.11367 | 0.4 | 1 | 1.1 | 0.9
6 | 1 | 0 | 0 | 0 | 0 | 1 | 0.97781 | -0.42479 | 0.4 | 1 | 1.1 | 0.9
18 | 3 | 0.11479 | 0.02877 | 0 | 0 | 1 | 1 | 0 | 0.4 | 1 | 1.1 | 0.9
7 | 1 | 0.0043371 | 0.001087 | 0 | 0 | 1 | 0.97746 | -0.43163 | 0.4 | 1 | 1.1 | 0.9
11 | 1 | 0 | 0 | 0 | 0 | 1 | 0.97386 | -0.50241 | 0.4 | 1 | 1.1 | 0.9
12 | 1 | 0.012505 | 0.0031341 | 0 | 0 | 1 | 0.97265 | -0.5262 | 0.4 | 1 | 1.1 | 0.9
9 | 1 | 0.0062398 | 0.0015639 | 0 | 0 | 1 | 0.9762 | -0.45644 | 0.4 | 1 | 1.1 | 0.9
8 | 1 | 0 | 0 | 0 | 0 | 1 | 0.97665 | -0.44752 | 0.4 | 1 | 1.1 | 0.9
10 | 1 | 0.0019847 | 0.00049741 | 0 | 0 | 1 | 0.97662 | -0.44819 | 0.4 | 1 | 1.1 | 0.9
17 | 1 | 0.036804 | 0.0092239 | 0 | 0 | 1 | 0.97079 | -0.56295 | 0.4 | 1 | 1.1 | 0.9
13 | 1 | 0 | 0 | 0 | 0 | 1 | 0.97098 | -0.55909 | 0.4 | 1 | 1.1 | 0.9
14 | 1 | 0 | 0 | 0 | 0 | 1 | 0.97253 | -0.52857 | 0.4 | 1 | 1.1 | 0.9
16 | 1 | 0.013984 | 0.0035047 | 0 | 0 | 1 | 0.97158 | -0.54728 | 0.4 | 1 | 1.1 | 0.9
15 | 1 | 0 | 0 | 0 | 0 | 1 | 0.9716 | -0.54693 | 0.4 | 1 | 1.1 | 0.9

## generator_data
GEN_BUS | PG | QG | QMAX | QMIN | VG | MBASE | GEN_STATUS | PMAX | PMIN
18 | 0.24397 | 0.062261 | 10 | -10 | 1 | 100 | 1 | 10 | 0

## branch_data
F_BUS | T_BUS | BR_R | BR_X | BR_B | RATE_A | RATE_B | RATE_C | TAP | SHIFT | BR_STATUS | ANGMIN | ANGMAX | P_in | Q_in | P_out | Q_out
1 | 2 | 1.0173 | 0.65108 | 3.4167e-09 | 0 | 0 | 0 | 0 | 0 | 1 | -90 | 90 | 0.08445 | 0.021413 | -0.084369 | -0.021361
1 | 3 | 2.3702 | 1.5169 | 7.9604e-09 | 0 | 0 | 0 | 0 | 0 | 1 | -90 | 90 | -0.12693 | -0.032058 | 0.12735 | 0.032328
2 | 4 | 1.3362 | 0.8552 | 4.4878e-09 | 0 | 0 | 0 | 0 | 0 | 1 | -90 | 90 | 0.081258 | 0.020582 | -0.08116 | -0.020519
3 | 5 | 6.228 | 3.9859 | 2.0917e-08 | 0 | 0 | 0 | 0 | 0 | 1 | -90 | 90 | -0.12735 | -0.032328 | 0.12846 | 0.033035
4 | 6 | 1.0069 | 0.64445 | 3.3819e-09 | 0 | 0 | 0 | 0 | 0 | 1 | -90 | 90 | 0.076319 | 0.019306 | -0.076254 | -0.019265
5 | 18 | 4.0098 | 2.5663 | 1.3467e-08 | 0 | 0 | 0 | 0 | 0 | 1 | -90 | 90 | -0.12846 | -0.033035 | 0.12917 | 0.033491
6 | 7 | 0.38634 | 0.24726 | 6.4877e-10 | 0 | 0 | 0 | 0 | 0 | 1 | -90 | 90 | 0.076254 | 0.019265 | -0.076229 | -0.019249
7 | 8 | 0.9506 | 0.60839 | 1.5963e-09 | 0 | 0 | 0 | 0 | 0 | 1 | -90 | 90 | 0.071892 | 0.018162 | -0.071837 | -0.018127
11 | 12 | 1.5963 | 1.0216 | 2.6806e-09 | 0 | 0 | 0 | 0 | 0 | 1 | -90 | 90 | 0.063443 | 0.015958 | -0.063371 | -0.015912
11 | 9 | 3.0949 | 1.9807 | 5.1972e-09 | 0 | 0 | 0 | 0 | 0 | 1 | -90 | 90 | -0.063443 | -0.015958 | 0.063583 | 0.016047
12 | 14 | 0.19728 | 0.12626 | 3.3129e-10 | 0 | 0 | 0 | 0 | 0 | 1 | -90 | 90 | 0.050866 | 0.012778 | -0.050861 | -0.012775
9 | 8 | 0.54788 | 0.35064 | 9.2003e-10 | 0 | 0 | 0 | 0 | 0 | 1 | -90 | 90 | -0.069823 | -0.017611 | 0.069853 | 0.01763
8 | 10 | 1.4374 | 0.91992 | 2.4137e-09 | 0 | 0 | 0 | 0 | 0 | 1 | -90 | 90 | 0.0019848 | 0.00049722 | -0.0019847 | -0.00049741
17 | 13 | 0.4425 | 0.2832 | 7.4308e-10 | 0 | 0 | 0 | 0 | 0 | 1 | -90 | 90 | -0.036804 | -0.0092239 | 0.03681 | 0.0092281
13 | 16 | 1.3569 | 0.86839 | 2.2785e-09 | 0 | 0 | 0 | 0 | 0 | 1 | -90 | 90 | -0.03681 | -0.0092281 | 0.036831 | 0.0092412
14 | 15 | 1.531 | 0.97985 | 2.571e-09 | 0 | 0 | 0 | 0 | 0 | 1 | -90 | 90 | 0.050861 | 0.012775 | -0.050816 | -0.012746
16 | 15 | 0.029671 | 0.018989 | 4.9826e-11 | 0 | 0 | 0 | 0 | 0 | 1 | -90 | 90 | -0.050815 | -0.012746 | 0.050816 | 0.012746