## bus_data
BUS_I | BUS_TYPE | Pd | Qd | Gs | Bs | area | Vm | Va | baseKV | zone | Vmax | Vmin
1 | 1 | 0.0058881 | 0.0014757 | 0 | 0 | 1 | 0.99251 | -0.14285 | 0.4 | 1 | 1.1 | 0.9
2 | 1 | 0.0056014 | 0.0014038 | 0 | 0 | 1 | 0.99386 | -0.11705 | 0.4 | 1 | 1.1 | 0.9
3 | 1 | 0 | 0 | 0 | 0 | 1 | 0.99166 | -0.15924 | 0.4 | 1 | 1.1 | 0.9
4 | 1 | 0 | 0 | 0 | 0 | 1 | 0.99557 | -0.084423 | 0.4 | 1 | 1.1 | 0.9
5 | 1 | 0 | 0 | 0 | 0 | 1 | 0.99031 | -0.18504 | 0.4 | 1 | 1.1 | 0.9
6 | 1 | 0.0051771 | 0.0012975 | 0 | 0 | 1 | 0.99158 | -0.16065 | 0.4 | 1 | 1.1 | 0.9
8 | 1 | 0.017035 | 0.0042693 | 0 | 0 | 1 | 0.9952 | -0.091529 | 0.4 | 1 | 1.1 | 0.9
20 | 3 | 0.061012 | 0.015291 | 0 | 0 | 1 | 1 | 0 | 0.4 | 1 | 1.1 | 0.9
28 | 1 | 0.0084823 | 0.0021259 | 0 | 0 | 1 | 0.98888 | -0.21261 | 0.4 | 1 | 1.1 | 0.9
26 | 1 | 0.011202 | 0.0028074 | 0 | 0 | 1 | 0.98998 | -0.19146 | 0.4 | 1 | 1.1 | 0.9
7 | 1 | 0.011052 | 0.0027699 | 0 | 0 | 1 | 0.99339 | -0.12638 | 0.4 | 1 | 1.1 | 0.9
21 | 1 | 0.020831 | 0.0052207 | 0 | 0 | 1 | 0.99977 | -0.00435 | 0.4 | 1 | 1.1 | 0.9
15 | 1 | 0 | 0 | 0 | 0 | 1 | 0.98638 | -0.26103 | 0.4 | 1 | 1.1 | 0.9
13 | 1 | 0 | 0 | 0 | 0 | 1 | 0.98297 | -0.32717 | 0.4 | 1 | 1.1 | 0.9
11 | 1 | 0.071624 | 0.017951 | 0 | 0 | 1 | 0.98103 | -0.36516 | 0.4 | 1 | 1.1 | 0.9
9 | 1 | 0.015903 | 0.0039857 | 0 | 0 | 1 | 0.99254 | -0.14284 | 0.4 | 1 | 1.1 | 0.9
10 | 1 | 0.0082373 | 0.0020645 | 0 | 0 | 1 | 0.99222 | -0.14903 | 0.4 | 1 | 1.1 | 0.9
16 | 1 | 0.033328 | 0.0083529 | 0 | 0 | 1 | 0.99158 | -0.16144 | 0.4 | 1 | 1.1 | 0.9
17 | 1 | 0 | 0 | 0 | 0 | 1 | 0.99142 | -0.16457 | 0.4 | 1 | 1.1 | 0.9
12 | 1 | 0 | 0 | 0 | 0 | 1 | 0.98093 | -0.36714 | 0.4 | 1 | 1.1 | 0.9
14 | 1 | 0.025038 | 0.006275 | 0 | 0 | 1 | 0.98017 | -0.38203 | 0.4 | 1 | 1.1 | 0.9
24 | 1 | 0.012466 | 0.0031242 | 0 | 0 | 1 | 0.99128 | -0.16718 | 0.4 | 1 | 1.1 | 0.9
23 | 1 | 0.017783 | 0.0044568 | 0 | 0 | 1 | 0.99124 | -0.16801 | 0.4 | 1 | 1.1 | 0.9
22 | 1 | 0.01436 | 0.0035988 | 0 | 0 | 1 | 0.99939 | -0.011794 | 0.4 | 1 | 1.1 | 0.9

## generator_data
GEN_BUS | PG | QG | QMAX | QMIN | VG | MBASE | GEN_STATUS | PMAX | PMIN
20 | 0.34788 | 0.088296 | 10 | -10 | 1 | 100 | 1 | 10 | 0

## branch_data
F_BUS | T_BUS | BR_R | BR_X | BR_B | RATE_A | RATE_B | RATE_C | TAP | SHIFT | BR_STATUS | ANGMIN | ANGMAX | P_in | Q_in | P_out | Q_out
1 | 2 | 0.8953 | 0.57299 | 1.5034e-09 | 0 | 0 | 0 | 0 | 0 | 1 | -90 | 90 | -0.12853 | -0.032643 | 0.12869 | 0.032745
1 | 3 | 0.59492 | 0.38075 | 9.9903e-10 | 0 | 0 | 0 | 0 | 0 | 1 | -90 | 90 | 0.12264 | 0.031167 | -0.12254 | -0.031105
2 | 4 | 1.0878 | 0.69617 | 1.8266e-09 | 0 | 0 | 0 | 0 | 0 | 1 | -90 | 90 | -0.13429 | -0.034149 | 0.1345 | 0.034284
3 | 5 | 0.97641 | 0.6249 | 1.6396e-09 | 0 | 0 | 0 | 0 | 0 | 1 | -90 | 90 | 0.11736 | 0.029808 | -0.11722 | -0.029715
3 | 6 | 1.2027 | 0.76975 | 2.0197e-09 | 0 | 0 | 0 | 0 | 0 | 1 | -90 | 90 | 0.0051774 | 0.0012975 | -0.0051771 | -0.0012975
4 | 8 | 0.27252 | 0.17441 | 4.5763e-10 | 0 | 0 | 0 | 0 | 0 | 1 | -90 | 90 | 0.11614 | 0.029241 | -0.11611 | -0.029215
4 | 20 | 1.5141 | 0.969 | 5.085e-09 | 0 | 0 | 0 | 0 | 0 | 1 | -90 | 90 | -0.25064 | -0.063524 | 0.25166 | 0.064178
5 | 28 | 1.1507 | 0.73643 | 1.9323e-09 | 0 | 0 | 0 | 0 | 0 | 1 | -90 | 90 | 0.10601 | 0.026906 | -0.10587 | -0.026816
5 | 26 | 2.5183 | 1.6117 | 4.2289e-09 | 0 | 0 | 0 | 0 | 0 | 1 | -90 | 90 | 0.011205 | 0.0028092 | -0.011202 | -0.0028074
8 | 7 | 1.5636 | 1.0007 | 2.6257e-09 | 0 | 0 | 0 | 0 | 0 | 1 | -90 | 90 | 0.099071 | 0.024946 | -0.098906 | -0.024841
20 | 21 | 0.55393 | 0.35452 | 9.302e-10 | 0 | 0 | 0 | 0 | 0 | 1 | -90 | 90 | 0.035203 | 0.008827 | -0.035196 | -0.0088225
28 | 15 | 2.1899 | 1.4015 | 3.6775e-09 | 0 | 0 | 0 | 0 | 0 | 1 | -90 | 90 | 0.09739 | 0.02469 | -0.097163 | -0.024546
7 | 9 | 0.82926 | 0.53073 | 1.3925e-09 | 0 | 0 | 0 | 0 | 0 | 1 | -90 | 90 | 0.087854 | 0.022071 | -0.087785 | -0.022027
21 | 22 | 2.3218 | 1.4859 | 3.8989e-09 | 0 | 0 | 0 | 0 | 0 | 1 | -90 | 90 | 0.014365 | 0.0036017 | -0.01436 | -0.0035988
15 | 13 | 2.9741 | 1.9034 | 4.9943e-09 | 0 | 0 | 0 | 0 | 0 | 1 | -90 | 90 | 0.097163 | 0.024546 | -0.096856 | -0.02435
13 | 11 | 1.6986 | 1.0871 | 2.8524e-09 | 0 | 0 | 0 | 0 | 0 | 1 | -90 | 90 | 0.096856 | 0.02435 | -0.096681 | -0.024238
11 | 12 | 0.34074 | 0.21807 | 5.7219e-10 | 0 | 0 | 0 | 0 | 0 | 1 | -90 | 90 | 0.025058 | 0.0062875 | -0.025055 | -0.0062861
9 | 10 | 0.38035 | 0.24342 | 6.3871e-10 | 0 | 0 | 0 | 0 | 0 | 1 | -90 | 90 | 0.071882 | 0.018041 | -0.071861 | -0.018028
10 | 16 | 0.86117 | 0.55115 | 1.4461e-09 | 0 | 0 | 0 | 0 | 0 | 1 | -90 | 90 | 0.063623 | 0.015963 | -0.063586 | -0.015939
16 | 17 | 0.45506 | 0.29124 | 7.6416e-10 | 0 | 0 | 0 | 0 | 0 | 1 | -90 | 90 | 0.030257 | 0.0075866 | -0.030253 | -0.0075838
17 | 24 | 0.38061 | 0.24359 | 6.3915e-10 | 0 | 0 | 0 | 0 | 0 | 1 | -90 | 90 | 0.030253 | 0.0075838 | -0.030249 | -0.0075814
12 | 14 | 2.5633 | 1.6405 | 4.3044e-09 | 0 | 0 | 0 | 0 | 0 | 1 | -90 | 90 | 0.025055 | 0.0062861 | -0.025037 | -0.0062751
24 | 23 | 0.20556 | 0.13156 | 3.4519e-10 | 0 | 0 | 0 | 0 | 0 | 1 | -90 | 90 | 0.017783 | 0.0044572 | -0.017783 | -0.0044568