## bus_data
BUS_I | BUS_TYPE | Pd | Qd | Gs | Bs | area | Vm | Va | baseKV | zone | Vmax | Vmin
1 | 1 | 0.0031775 | 0.00079637 | 0 | 0 | 1 | 0.98257 | -0.33455 | 0.4 | 1 | 1.1 | 0.9
2 | 1 | 0 | 0 | 0 | 0 | 1 | 0.98259 | -0.33419 | 0.4 | 1 | 1.1 | 0.9
5 | 1 | 0 | 0 | 0 | 0 | 1 | 0.98265 | -0.33308 | 0.4 | 1 | 1.1 | 0.9
4 | 1 | 0.011367 | 0.0028488 | 0 | 0 | 1 | 0.99304 | -0.1327 | 0.4 | 1 | 1.1 | 0.9
85 | 1 | 0.003195 | 0.00080074 | 0 | 0 | 1 | 0.99304 | -0.13268 | 0.4 | 1 | 1.1 | 0.9
10 | 1 | 0.00094036 | 0.00023568 | 0 | 0 | 1 | 0.9819 | -0.34764 | 0.4 | 1 | 1.1 | 0.9
170 | 1 | 0.0020344 | 0.00050987 | 0 | 0 | 1 | 0.98326 | -0.32106 | 0.4 | 1 | 1.1 | 0.9
6 | 1 | 0.011767 | 0.0029492 | 0 | 0 | 1 | 0.98949 | -0.20162 | 0.4 | 1 | 1.1 | 0.9
15 | 1 | 0.0077891 | 0.0019521 | 0 | 0 | 1 | 0.98952 | -0.2009 | 0.4 | 1 | 1.1 | 0.9
84 | 1 | 0.0066651 | 0.0016704 | 0 | 0 | 1 | 0.99351 | -0.12353 | 0.4 | 1 | 1.1 | 0.9
8 | 1 | 0 | 0 | 0 | 0 | 1 | 0.98099 | -0.36546 | 0.4 | 1 | 1.1 | 0.9
91 | 1 | 0 | 0 | 0 | 0 | 1 | 0.98383 | -0.31 | 0.4 | 1 | 1.1 | 0.9
13 | 1 | 0.016935 | 0.0042443 | 0 | 0 | 1 | 0.98956 | -0.20021 | 0.4 | 1 | 1.1 | 0.9
7 | 1 | 0.015375 | 0.0038532 | 0 | 0 | 1 | 0.9804 | -0.37688 | 0.4 | 1 | 1.1 | 0.9
9 | 1 | 0 | 0 | 0 | 0 | 1 | 0.97925 | -0.39953 | 0.4 | 1 | 1.1 | 0.9
11 | 1 | 0.0036672 | 0.00091908 | 0 | 0 | 1 | 0.97918 | -0.40096 | 0.4 | 1 | 1.1 | 0.9
12 | 1 | 0.0056542 | 0.0014171 | 0 | 0 | 1 | 0.97904 | -0.40359 | 0.4 | 1 | 1.1 | 0.9
171 | 1 | 0 | 0 | 0 | 0 | 1 | 0.97872 | -0.40996 | 0.4 | 1 | 1.1 | 0.9
176 | 1 | 0.001738 | 0.00043558 | 0 | 0 | 1 | 0.9784 | -0.41616 | 0.4 | 1 | 1.1 | 0.9
169 | 1 | 0 | 0 | 0 | 0 | 1 | 0.97862 | -0.41189 | 0.4 | 1 | 1.1 | 0.9
14 | 1 | 0.015188 | 0.0038066 | 0 | 0 | 1 | 0.99027 | -0.18638 | 0.4 | 1 | 1.1 | 0.9
16 | 1 | 0.010793 | 0.002705 | 0 | 0 | 1 | 0.99049 | -0.18213 | 0.4 | 1 | 1.1 | 0.9
92 | 1 | 0.0098944 | 0.0024798 | 0 | 0 | 1 | 0.99113 | -0.16975 | 0.4 | 1 | 1.1 | 0.9
107 | 1 | 0.00638 | 0.001599 | 0 | 0 | 1 | 0.99328 | -0.12822 | 0.4 | 1 | 1.1 | 0.9
108 | 1 | 0.0078162 | 0.0019589 | 0 | 0 | 1 | 0.99109 | -0.17051 | 0.4 | 1 | 1.1 | 0.9
17 | 1 | 0.00033975 | 8.515e-05 | 0 | 0 | 1 | 0.97635 | -0.45582 | 0.4 | 1 | 1.1 | 0.9
18 | 1 | 0.0004441 | 0.0001113 | 0 | 0 | 1 | 0.97636 | -0.45563 | 0.4 | 1 | 1.1 | 0.9
19 | 1 | 0.00039417 | 9.8788e-05 | 0 | 0 | 1 | 0.97634 | -0.45601 | 0.4 | 1 | 1.1 | 0.9
20 | 1 | 0.0014293 | 0.00035823 | 0 | 0 | 1 | 0.97638 | -0.45529 | 0.4 | 1 | 1.1 | 0.9
21 | 1 | 0.00045518 | 0.00011408 | 0 | 0 | 1 | 0.97642 | -0.45441 | 0.4 | 1 | 1.1 | 0.9
22 | 1 | 0.0016186 | 0.00040565 | 0 | 0 | 1 | 0.97659 | -0.45118 | 0.4 | 1 | 1.1 | 0.9
23 | 1 | 0.00044293 | 0.00011101 | 0 | 0 | 1 | 0.97669 | -0.44912 | 0.4 | 1 | 1.1 | 0.9
24 | 1 | 0.00038296 | 9.5978e-05 | 0 | 0 | 1 | 0.97682 | -0.44659 | 0.4 | 1 | 1.1 | 0.9
25 | 1 | 0 | 0 | 0 | 0 | 1 | 0.97691 | -0.44487 | 0.4 | 1 | 1.1 | 0.9
26 | 1 | 0 | 0 | 0 | 0 | 1 | 0.97675 | -0.44787 | 0.4 | 1 | 1.1 | 0.9
27 | 1 | 0 | 0 | 0 | 0 | 1 | 0.97701 | -0.44285 | 0.4 | 1 | 1.1 | 0.9
29 | 1 | 0.00096364 | 0.00024151 | 0 | 0 | 1 | 0.97671 | -0.44879 | 0.4 | 1 | 1.1 | 0.9
28 | 1 | 0.0011935 | 0.00029911 | 0 | 0 | 1 | 0.97672 | -0.44844 | 0.4 | 1 | 1.1 | 0.9
121 | 1 | 0.0016963 | 0.00042513 | 0 | 0 | 1 | 0.97695 | -0.444 | 0.4 | 1 | 1.1 | 0.9
124 | 1 | 0 | 0 | 0 | 0 | 1 | 0.97769 | -0.42941 | 0.4 | 1 | 1.1 | 0.9
30 | 1 | 0.0009419 | 0.00023606 | 0 | 0 | 1 | 0.9767 | -0.44901 | 0.4 | 1 | 1.1 | 0.9
125 | 1 | 0.0016573 | 0.00041536 | 0 | 0 | 1 | 0.97872 | -0.40927 | 0.4 | 1 | 1.1 | 0.9
123 | 1 | 0.00061614 | 0.00015442 | 0 | 0 | 1 | 0.97732 | -0.43679 | 0.4 | 1 | 1.1 | 0.9
31 | 1 | 0.021129 | 0.0052955 | 0 | 0 | 1 | 0.97086 | -0.5629 | 0.4 | 1 | 1.1 | 0.9
32 | 1 | 0.0016776 | 0.00042045 | 0 | 0 | 1 | 0.97081 | -0.56396 | 0.4 | 1 | 1.1 | 0.9
36 | 1 | 0.001924 | 0.0004822 | 0 | 0 | 1 | 0.97527 | -0.47602 | 0.4 | 1 | 1.1 | 0.9
33 | 1 | 0.0027251 | 0.00068298 | 0 | 0 | 1 | 0.97078 | -0.56458 | 0.4 | 1 | 1.1 | 0.9
34 | 1 | 0.00050343 | 0.00012617 | 0 | 0 | 1 | 0.9758 | -0.4656 | 0.4 | 1 | 1.1 | 0.9
38 | 1 | 0.0025013 | 0.00062688 | 0 | 0 | 1 | 0.9807 | -0.37009 | 0.4 | 1 | 1.1 | 0.9
39 | 1 | 0.00029057 | 7.2823e-05 | 0 | 0 | 1 | 0.98282 | -0.32896 | 0.4 | 1 | 1.1 | 0.9
37 | 1 | 0.0003095 | 7.7567e-05 | 0 | 0 | 1 | 0.97789 | -0.42481 | 0.4 | 1 | 1.1 | 0.9
35 | 1 | 0.00022758 | 5.7038e-05 | 0 | 0 | 1 | 0.97651 | -0.45171 | 0.4 | 1 | 1.1 | 0.9
40 | 1 | 0 | 0 | 0 | 0 | 1 | 0.98343 | -0.31725 | 0.4 | 1 | 1.1 | 0.9
44 | 1 | 0.00046195 | 0.00011577 | 0 | 0 | 1 | 0.98371 | -0.31178 | 0.4 | 1 | 1.1 | 0.9
41 | 1 | 0.00049712 | 0.00012459 | 0 | 0 | 1 | 0.98341 | -0.31758 | 0.4 | 1 | 1.1 | 0.9
49 | 1 | 0 | 0 | 0 | 0 | 1 | 0.98451 | -0.29641 | 0.4 | 1 | 1.1 | 0.9
42 | 1 | 0.00078907 | 0.00019776 | 0 | 0 | 1 | 0.9798 | -0.38836 | 0.4 | 1 | 1.1 | 0.9
43 | 1 | 0.00047484 | 0.00011901 | 0 | 0 | 1 | 0.97949 | -0.39451 | 0.4 | 1 | 1.1 | 0.9
135 | 1 | 0.0025924 | 0.00064971 | 0 | 0 | 1 | 0.98163 | -0.35252 | 0.4 | 1 | 1.1 | 0.9
136 | 1 | 0.00027794 | 6.9659e-05 | 0 | 0 | 1 | 0.97947 | -0.39487 | 0.4 | 1 | 1.1 | 0.9
139 | 1 | 0 | 0 | 0 | 0 | 1 | 0.97795 | -0.42484 | 0.4 | 1 | 1.1 | 0.9
132 | 1 | 0.0002282 | 5.7192e-05 | 0 | 0 | 1 | 0.98173 | -0.35049 | 0.4 | 1 | 1.1 | 0.9
140 | 1 | 0 | 0 | 0 | 0 | 1 | 0.97713 | -0.44095 | 0.4 | 1 | 1.1 | 0.9
141 | 1 | 0 | 0 | 0 | 0 | 1 | 0.9771 | -0.44146 | 0.4 | 1 | 1.1 | 0.9
143 | 1 | 0.00017751 | 4.4488e-05 | 0 | 0 | 1 | 0.9764 | -0.45532 | 0.4 | 1 | 1.1 | 0.9
138 | 1 | 0.0040994 | 0.0010274 | 0 | 0 | 1 | 0.97745 | -0.4346 | 0.4 | 1 | 1.1 | 0.9
142 | 1 | 0.00085249 | 0.00021365 | 0 | 0 | 1 | 0.97708 | -0.44188 | 0.4 | 1 | 1.1 | 0.9
137 | 1 | 0.0018159 | 0.00045512 | 0 | 0 | 1 | 0.97946 | -0.39504 | 0.4 | 1 | 1.1 | 0.9
134 | 1 | 0.00080356 | 0.00020139 | 0 | 0 | 1 | 0.9843 | -0.30051 | 0.4 | 1 | 1.1 | 0.9
47 | 1 | 0 | 0 | 0 | 0 | 1 | 0.98524 | -0.28231 | 0.4 | 1 | 1.1 | 0.9
45 | 1 | 0.00036417 | 9.1271e-05 | 0 | 0 | 1 | 0.98521 | -0.28281 | 0.4 | 1 | 1.1 | 0.9
46 | 1 | 0.00040354 | 0.00010114 | 0 | 0 | 1 | 0.98522 | -0.28253 | 0.4 | 1 | 1.1 | 0.9
48 | 1 | 0.00088395 | 0.00022154 | 0 | 0 | 1 | 0.98591 | -0.26924 | 0.4 | 1 | 1.1 | 0.9
50 | 1 | 0 | 0 | 0 | 0 | 1 | 0.98713 | -0.24581 | 0.4 | 1 | 1.1 | 0.9
51 | 1 | 0 | 0 | 0 | 0 | 1 | 0.98685 | -0.25112 | 0.4 | 1 | 1.1 | 0.9
52 | 1 | 0.0096457 | 0.0024174 | 0 | 0 | 1 | 0.98896 | -0.21056 | 0.4 | 1 | 1.1 | 0.9
133 | 1 | 0.00035621 | 8.9275e-05 | 0 | 0 | 1 | 0.98265 | -0.33251 | 0.4 | 1 | 1.1 | 0.9
53 | 1 | 0.0025688 | 0.00064379 | 0 | 0 | 1 | 0.98555 | -0.27632 | 0.4 | 1 | 1.1 | 0.9
75 | 1 | 0.0031743 | 0.00079555 | 0 | 0 | 1 | 0.98963 | -0.19774 | 0.4 | 1 | 1.1 | 0.9
56 | 1 | 0.0017164 | 0.00043016 | 0 | 0 | 1 | 0.9999 | -0.001996 | 0.4 | 1 | 1.1 | 0.9
67 | 1 | 0.0027362 | 0.00068575 | 0 | 0 | 1 | 0.9999 | -0.0019638 | 0.4 | 1 | 1.1 | 0.9
54 | 1 | 0.0022015 | 0.00055174 | 0 | 0 | 1 | 0.98551 | -0.27704 | 0.4 | 1 | 1.1 | 0.9
72 | 1 | 0 | 0 | 0 | 0 | 1 | 0.99 | -0.19069 | 0.4 | 1 | 1.1 | 0.9
55 | 1 | 0.0024126 | 0.00060465 | 0 | 0 | 1 | 0.98411 | -0.30411 | 0.4 | 1 | 1.1 | 0.9
57 | 1 | 0.0027433 | 0.00068752 | 0 | 0 | 1 | 0.98387 | -0.3088 | 0.4 | 1 | 1.1 | 0.9
58 | 1 | 0.0024699 | 0.00061901 | 0 | 0 | 1 | 0.98312 | -0.32344 | 0.4 | 1 | 1.1 | 0.9
68 | 1 | 0.0046176 | 0.0011573 | 0 | 0 | 1 | 0.99997 | -0.0005604 | 0.4 | 1 | 1.1 | 0.9
59 | 1 | 0.00092929 | 0.0002329 | 0 | 0 | 1 | 0.98221 | -0.34108 | 0.4 | 1 | 1.1 | 0.9
60 | 1 | 0.0029323 | 0.00073491 | 0 | 0 | 1 | 0.98141 | -0.3567 | 0.4 | 1 | 1.1 | 0.9
127 | 1 | 0.0030898 | 0.00077439 | 0 | 0 | 1 | 0.98009 | -0.38248 | 0.4 | 1 | 1.1 | 0.9
126 | 1 | 0.0048341 | 0.0012115 | 0 | 0 | 1 | 0.97981 | -0.38783 | 0.4 | 1 | 1.1 | 0.9
61 | 1 | 0.003547 | 0.00088895 | 0 | 0 | 1 | 0.99773 | -0.0431 | 0.4 | 1 | 1.1 | 0.9
62 | 1 | 0.001452 | 0.00036391 | 0 | 0 | 1 | 0.99771 | -0.043557 | 0.4 | 1 | 1.1 | 0.9
63 | 1 | 0.00091079 | 0.00022827 | 0 | 0 | 1 | 0.99776 | -0.042591 | 0.4 | 1 | 1.1 | 0.9
65 | 1 | 0.0092244 | 0.0023119 | 0 | 0 | 1 | 0.99777 | -0.042293 | 0.4 | 1 | 1.1 | 0.9
64 | 1 | 0.00080271 | 0.00020118 | 0 | 0 | 1 | 0.97947 | -0.39465 | 0.4 | 1 | 1.1 | 0.9
66 | 1 | 0 | 0 | 0 | 0 | 1 | 0.97947 | -0.39449 | 0.4 | 1 | 1.1 | 0.9
80 | 1 | 0 | 0 | 0 | 0 | 1 | 0.99802 | -0.0375 | 0.4 | 1 | 1.1 | 0.9
111 | 1 | 0.0034582 | 0.00086671 | 0 | 0 | 1 | 0.99577 | -0.080297 | 0.4 | 1 | 1.1 | 0.9
110 | 1 | 0.0080459 | 0.0020165 | 0 | 0 | 1 | 0.99721 | -0.053111 | 0.4 | 1 | 1.1 | 0.9
69 | 3 | 0.0011576 | 0.00029011 | 0 | 0 | 1 | 1 | 0 | 0.4 | 1 | 1.1 | 0.9
70 | 1 | 0.0023699 | 0.00059395 | 0 | 0 | 1 | 0.99127 | -0.16616 | 0.4 | 1 | 1.1 | 0.9
71 | 1 | 0.0028138 | 0.00070519 | 0 | 0 | 1 | 0.99224 | -0.14777 | 0.4 | 1 | 1.1 | 0.9
73 | 1 | 0.0025862 | 0.00064816 | 0 | 0 | 1 | 0.9928 | -0.13699 | 0.4 | 1 | 1.1 | 0.9
74 | 1 | 0.0050911 | 0.001276 | 0 | 0 | 1 | 0.98855 | -0.21864 | 0.4 | 1 | 1.1 | 0.9
76 | 1 | 0.0024012 | 0.00060179 | 0 | 0 | 1 | 0.99337 | -0.12616 | 0.4 | 1 | 1.1 | 0.9
81 | 1 | 0 | 0 | 0 | 0 | 1 | 0.98761 | -0.23678 | 0.4 | 1 | 1.1 | 0.9
77 | 1 | 0 | 0 | 0 | 0 | 1 | 0.9939 | -0.116 | 0.4 | 1 | 1.1 | 0.9
82 | 1 | 0.0061984 | 0.0015535 | 0 | 0 | 1 | 0.9863 | -0.26216 | 0.4 | 1 | 1.1 | 0.9
83 | 1 | 0.0058588 | 0.0014684 | 0 | 0 | 1 | 0.98726 | -0.24353 | 0.4 | 1 | 1.1 | 0.9
78 | 1 | 0 | 0 | 0 | 0 | 1 | 0.99526 | -0.090127 | 0.4 | 1 | 1.1 | 0.9
79 | 1 | 0.0056857 | 0.001425 | 0 | 0 | 1 | 0.99367 | -0.12047 | 0.4 | 1 | 1.1 | 0.9
112 | 1 | 0.0037334 | 0.00093568 | 0 | 0 | 1 | 0.9948 | -0.098897 | 0.4 | 1 | 1.1 | 0.9
109 | 1 | 0.0057789 | 0.0014483 | 0 | 0 | 1 | 0.99665 | -0.063787 | 0.4 | 1 | 1.1 | 0.9
86 | 1 | 0.00494 | 0.0012381 | 0 | 0 | 1 | 0.98553 | -0.27712 | 0.4 | 1 | 1.1 | 0.9
88 | 1 | 0.0038868 | 0.00097413 | 0 | 0 | 1 | 0.98712 | -0.24624 | 0.4 | 1 | 1.1 | 0.9
87 | 1 | 0.0023222 | 0.000582 | 0 | 0 | 1 | 0.98456 | -0.29582 | 0.4 | 1 | 1.1 | 0.9
89 | 1 | 0.00902 | 0.0022606 | 0 | 0 | 1 | 0.98701 | -0.24835 | 0.4 | 1 | 1.1 | 0.9
90 | 1 | 0.0015003 | 0.00037602 | 0 | 0 | 1 | 0.98427 | -0.30151 | 0.4 | 1 | 1.1 | 0.9
168 | 1 | 0.0037617 | 0.00094276 | 0 | 0 | 1 | 0.97858 | -0.4127 | 0.4 | 1 | 1.1 | 0.9
93 | 1 | 0.013185 | 0.0033045 | 0 | 0 | 1 | 0.98638 | -0.26211 | 0.4 | 1 | 1.1 | 0.9
94 | 1 | 0 | 0 | 0 | 0 | 1 | 0.98642 | -0.26129 | 0.4 | 1 | 1.1 | 0.9
95 | 1 | 0.0027258 | 0.00068315 | 0 | 0 | 1 | 0.98659 | -0.25797 | 0.4 | 1 | 1.1 | 0.9
96 | 1 | 0.0040677 | 0.0010195 | 0 | 0 | 1 | 0.98666 | -0.25651 | 0.4 | 1 | 1.1 | 0.9
97 | 1 | 0.0023173 | 0.00058078 | 0 | 0 | 1 | 0.98717 | -0.24659 | 0.4 | 1 | 1.1 | 0.9
98 | 1 | 0.0097899 | 0.0024536 | 0 | 0 | 1 | 0.98747 | -0.24075 | 0.4 | 1 | 1.1 | 0.9
99 | 1 | 0.01164 | 0.0029172 | 0 | 0 | 1 | 0.98805 | -0.22947 | 0.4 | 1 | 1.1 | 0.9
100 | 1 | 0 | 0 | 0 | 0 | 1 | 0.98898 | -0.21149 | 0.4 | 1 | 1.1 | 0.9
106 | 1 | 0.0091029 | 0.0022814 | 0 | 0 | 1 | 0.98862 | -0.21838 | 0.4 | 1 | 1.1 | 0.9
103 | 1 | 0 | 0 | 0 | 0 | 1 | 0.99112 | -0.16994 | 0.4 | 1 | 1.1 | 0.9
117 | 1 | 0 | 0 | 0 | 0 | 1 | 0.98764 | -0.23746 | 0.4 | 1 | 1.1 | 0.9
105 | 1 | 0.0088335 | 0.0022139 | 0 | 0 | 1 | 0.99101 | -0.17217 | 0.4 | 1 | 1.1 | 0.9
101 | 1 | 0.010207 | 0.0025582 | 0 | 0 | 1 | 0.99235 | -0.14632 | 0.4 | 1 | 1.1 | 0.9
102 | 1 | 0.010831 | 0.0027144 | 0 | 0 | 1 | 0.99367 | -0.12082 | 0.4 | 1 | 1.1 | 0.9
104 | 1 | 0.0077884 | 0.001952 | 0 | 0 | 1 | 0.99478 | -0.099617 | 0.4 | 1 | 1.1 | 0.9
115 | 1 | 0.015384 | 0.0038555 | 0 | 0 | 1 | 0.9753 | -0.47636 | 0.4 | 1 | 1.1 | 0.9
113 | 1 | 0.01136 | 0.0028472 | 0 | 0 | 1 | 0.97534 | -0.47556 | 0.4 | 1 | 1.1 | 0.9
118 | 1 | 0.0043222 | 0.0010833 | 0 | 0 | 1 | 0.98722 | -0.24565 | 0.4 | 1 | 1.1 | 0.9
119 | 1 | 0 | 0 | 0 | 0 | 1 | 0.9875 | -0.24014 | 0.4 | 1 | 1.1 | 0.9
114 | 1 | 0.0075408 | 0.0018899 | 0 | 0 | 1 | 0.97615 | -0.45978 | 0.4 | 1 | 1.1 | 0.9
116 | 1 | 0.00065991 | 0.00016539 | 0 | 0 | 1 | 0.97617 | -0.45939 | 0.4 | 1 | 1.1 | 0.9
122 | 1 | 0.00069172 | 0.00017336 | 0 | 0 | 1 | 0.97678 | -0.44735 | 0.4 | 1 | 1.1 | 0.9
120 | 1 | 0.025612 | 0.006419 | 0 | 0 | 1 | 0.98626 | -0.26438 | 0.4 | 1 | 1.1 | 0.9
167 | 1 | 0.0038726 | 0.00097057 | 0 | 0 | 1 | 0.98696 | -0.25074 | 0.4 | 1 | 1.1 | 0.9
166 | 1 | 0.0020954 | 0.00052515 | 0 | 0 | 1 | 0.9866 | -0.25768 | 0.4 | 1 | 1.1 | 0.9
128 | 1 | 0.001446 | 0.00036241 | 0 | 0 | 1 | 0.98205 | -0.34428 | 0.4 | 1 | 1.1 | 0.9
129 | 1 | 0.001313 | 0.00032907 | 0 | 0 | 1 | 0.98211 | -0.34324 | 0.4 | 1 | 1.1 | 0.9
130 | 1 | 0.00084423 | 0.00021158 | 0 | 0 | 1 | 0.98201 | -0.345 | 0.4 | 1 | 1.1 | 0.9
131 | 1 | 0.00031363 | 7.8604e-05 | 0 | 0 | 1 | 0.98263 | -0.33297 | 0.4 | 1 | 1.1 | 0.9
144 | 1 | 0.00062647 | 0.00015701 | 0 | 0 | 1 | 0.97558 | -0.47156 | 0.4 | 1 | 1.1 | 0.9
145 | 1 | 0.00013087 | 3.2799e-05 | 0 | 0 | 1 | 0.9754 | -0.47509 | 0.4 | 1 | 1.1 | 0.9
158 | 1 | 0.0002206 | 5.5288e-05 | 0 | 0 | 1 | 0.97539 | -0.47538 | 0.4 | 1 | 1.1 | 0.9
151 | 1 | 0.000326 | 8.1704e-05 | 0 | 0 | 1 | 0.97486 | -0.48578 | 0.4 | 1 | 1.1 | 0.9
149 | 1 | 0.00053099 | 0.00013308 | 0 | 0 | 1 | 0.97484 | -0.48616 | 0.4 | 1 | 1.1 | 0.9
157 | 1 | 0 | 0 | 0 | 0 | 1 | 0.97538 | -0.47562 | 0.4 | 1 | 1.1 | 0.9
146 | 1 | 0.00085824 | 0.0002151 | 0 | 0 | 1 | 0.97477 | -0.48751 | 0.4 | 1 | 1.1 | 0.9
147 | 1 | 0.00013681 | 3.4287e-05 | 0 | 0 | 1 | 0.9748 | -0.48709 | 0.4 | 1 | 1.1 | 0.9
148 | 1 | 0 | 0 | 0 | 0 | 1 | 0.97476 | -0.48783 | 0.4 | 1 | 1.1 | 0.9
150 | 1 | 0.0006894 | 0.00017278 | 0 | 0 | 1 | 0.97468 | -0.4894 | 0.4 | 1 | 1.1 | 0.9
152 | 1 | 0 | 0 | 0 | 0 | 1 | 0.97454 | -0.49211 | 0.4 | 1 | 1.1 | 0.9
153 | 1 | 0.0001123 | 2.8146e-05 | 0 | 0 | 1 | 0.97446 | -0.49377 | 0.4 | 1 | 1.1 | 0.9
154 | 1 | 0.00041589 | 0.00010423 | 0 | 0 | 1 | 0.97445 | -0.49389 | 0.4 | 1 | 1.1 | 0.9
155 | 1 | 0.00075423 | 0.00018903 | 0 | 0 | 1 | 0.97445 | -0.49389 | 0.4 | 1 | 1.1 | 0.9
156 | 1 | 0.00027332 | 6.8499e-05 | 0 | 0 | 1 | 0.97537 | -0.47574 | 0.4 | 1 | 1.1 | 0.9
159 | 1 | 0.0013674 | 0.0003427 | 0 | 0 | 1 | 0.98574 | -0.27464 | 0.4 | 1 | 1.1 | 0.9
160 | 1 | 0.0011467 | 0.0002874 | 0 | 0 | 1 | 0.98585 | -0.27236 | 0.4 | 1 | 1.1 | 0.9
162 | 1 | 0.00052046 | 0.00013044 | 0 | 0 | 1 | 0.98562 | -0.277 | 0.4 | 1 | 1.1 | 0.9
161 | 1 | 0 | 0 | 0 | 0 | 1 | 0.98612 | -0.26719 | 0.4 | 1 | 1.1 | 0.9
163 | 1 | 0.0016784 | 0.00042064 | 0 | 0 | 1 | 0.98601 | -0.26924 | 0.4 | 1 | 1.1 | 0.9
164 | 1 | 0.0048329 | 0.0012112 | 0 | 0 | 1 | 0.98631 | -0.26351 | 0.4 | 1 | 1.1 | 0.9
165 | 1 | 0.0018075 | 0.00045299 | 0 | 0 | 1 | 0.98653 | -0.2592 | 0.4 | 1 | 1.1 | 0.9
177 | 1 | 0 | 0 | 0 | 0 | 1 | 0.97785 | -0.42706 | 0.4 | 1 | 1.1 | 0.9
172 | 1 | 0.0035864 | 0.00089883 | 0 | 0 | 1 | 0.97743 | -0.43531 | 0.4 | 1 | 1.1 | 0.9
173 | 1 | 0 | 0 | 0 | 0 | 1 | 0.97747 | -0.43441 | 0.4 | 1 | 1.1 | 0.9
175 | 1 | 0.0070571 | 0.0017687 | 0 | 0 | 1 | 0.97755 | -0.43294 | 0.4 | 1 | 1.1 | 0.9
178 | 1 | 0.0041488 | 0.0010398 | 0 | 0 | 1 | 0.97774 | -0.42909 | 0.4 | 1 | 1.1 | 0.9
179 | 1 | 0.00044102 | 0.00011053 | 0 | 0 | 1 | 0.97774 | -0.42913 | 0.4 | 1 | 1.1 | 0.9
180 | 1 | 0.0010548 | 0.00026436 | 0 | 0 | 1 | 0.97773 | -0.42942 | 0.4 | 1 | 1.1 | 0.9

## generator_data
GEN_BUS | PG | QG | QMAX | QMIN | VG | MBASE | GEN_STATUS | PMAX | PMIN
69 | 0.54756 | 0.13988 | 10 | -10 | 1 | 100 | 1 | 10 | 0

## branch_data
F_BUS | T_BUS | BR_R | BR_X | BR_B | RATE_A | RATE_B | RATE_C | TAP | SHIFT | BR_STATUS | ANGMIN | ANGMAX | P_in | Q_in | P_out | Q_out
1 | 2 | 0.49565 | 0.31722 | 8.3233e-10 | 0 | 0 | 0 | 0 | 0 | 1 | -90 | 90 | -0.0031775 | -0.00079638 | 0.0031776 | 0.00079633
2 | 5 | 1.5006 | 0.9604 | 2.52e-09 | 0 | 0 | 0 | 0 | 0 | 1 | -90 | 90 | -0.0031776 | -0.00079633 | 0.0031777 | 0.00079619
5 | 10 | 1.327 | 0.84927 | 2.2284e-09 | 0 | 0 | 0 | 0 | 0 | 1 | -90 | 90 | 0.047586 | 0.011985 | -0.047553 | -0.011964
5 | 170 | 1.0287 | 0.65836 | 1.7274e-09 | 0 | 0 | 0 | 0 | 0 | 1 | -90 | 90 | -0.050764 | -0.012781 | 0.050793 | 0.0128
4 | 85 | 0.0065594 | 0.004198 | 1.1015e-11 | 0 | 0 | 0 | 0 | 0 | 1 | -90 | 90 | -0.011367 | -0.0028488 | 0.011367 | 0.0028488
85 | 84 | 2.7791 | 1.7786 | 4.6668e-09 | 0 | 0 | 0 | 0 | 0 | 1 | -90 | 90 | -0.014562 | -0.0036495 | 0.014568 | 0.0036531
10 | 8 | 1.6553 | 1.0594 | 2.7798e-09 | 0 | 0 | 0 | 0 | 0 | 1 | -90 | 90 | 0.046612 | 0.011729 | -0.046573 | -0.011704
170 | 91 | 0.91144 | 0.58332 | 1.5306e-09 | 0 | 0 | 0 | 0 | 0 | 1 | -90 | 90 | -0.052827 | -0.01331 | 0.052855 | 0.013328
6 | 15 | 0.26867 | 0.17195 | 4.5116e-10 | 0 | 0 | 0 | 0 | 0 | 1 | -90 | 90 | -0.011767 | -0.0029492 | 0.011768 | 0.0029494
15 | 13 | 0.15599 | 0.099837 | 2.6196e-10 | 0 | 0 | 0 | 0 | 0 | 1 | -90 | 90 | -0.019557 | -0.0049015 | 0.019557 | 0.0049019
84 | 79 | 0.63683 | 0.40757 | 1.0694e-09 | 0 | 0 | 0 | 0 | 0 | 1 | -90 | 90 | -0.021233 | -0.0053236 | 0.021236 | 0.0053254
8 | 7 | 1.0581 | 0.6772 | 1.7769e-09 | 0 | 0 | 0 | 0 | 0 | 1 | -90 | 90 | 0.046573 | 0.011704 | -0.046547 | -0.011688
91 | 90 | 0.6996 | 0.44774 | 1.1748e-09 | 0 | 0 | 0 | 0 | 0 | 1 | -90 | 90 | -0.052855 | -0.013328 | 0.052877 | 0.013341
13 | 14 | 1.6641 | 1.065 | 2.7944e-09 | 0 | 0 | 0 | 0 | 0 | 1 | -90 | 90 | -0.036492 | -0.0091462 | 0.036516 | 0.0091614
7 | 9 | 3.1328 | 2.005 | 5.2608e-09 | 0 | 0 | 0 | 0 | 0 | 1 | -90 | 90 | 0.031173 | 0.0078343 | -0.031139 | -0.0078132
9 | 11 | 1.677 | 1.0733 | 2.8161e-09 | 0 | 0 | 0 | 0 | 0 | 1 | -90 | 90 | 0.0036674 | 0.00091899 | -0.0036671 | -0.0009191
9 | 12 | 0.63569 | 0.40684 | 1.0675e-09 | 0 | 0 | 0 | 0 | 0 | 1 | -90 | 90 | 0.027472 | 0.0068942 | -0.027466 | -0.0068909
12 | 171 | 1.2563 | 0.80402 | 2.1096e-09 | 0 | 0 | 0 | 0 | 0 | 1 | -90 | 90 | 0.021812 | 0.0054739 | -0.021806 | -0.0054698
171 | 176 | 1.4753 | 0.94417 | 2.4774e-09 | 0 | 0 | 0 | 0 | 0 | 1 | -90 | 90 | 0.018044 | 0.0045272 | -0.018038 | -0.0045241
171 | 169 | 2.1973 | 1.4063 | 3.6899e-09 | 0 | 0 | 0 | 0 | 0 | 1 | -90 | 90 | 0.0037621 | 0.00094259 | -0.0037618 | -0.00094273
176 | 177 | 2.8692 | 1.8363 | 4.8182e-09 | 0 | 0 | 0 | 0 | 0 | 1 | -90 | 90 | 0.0163 | 0.0040885 | -0.016292 | -0.0040835
169 | 168 | 0.93166 | 0.59626 | 1.5645e-09 | 0 | 0 | 0 | 0 | 0 | 1 | -90 | 90 | 0.0037618 | 0.00094273 | -0.0037616 | -0.00094278
14 | 16 | 0.36157 | 0.2314 | 6.0717e-10 | 0 | 0 | 0 | 0 | 0 | 1 | -90 | 90 | -0.051705 | -0.012968 | 0.051715 | 0.012975
16 | 92 | 0.87245 | 0.55837 | 1.4651e-09 | 0 | 0 | 0 | 0 | 0 | 1 | -90 | 90 | -0.062509 | -0.01568 | 0.062545 | 0.015703
92 | 107 | 2.2851 | 1.4625 | 3.8373e-09 | 0 | 0 | 0 | 0 | 0 | 1 | -90 | 90 | -0.080256 | -0.020142 | 0.080416 | 0.020243
92 | 108 | 0.42727 | 0.27345 | 7.1749e-10 | 0 | 0 | 0 | 0 | 0 | 1 | -90 | 90 | 0.0078165 | 0.001959 | -0.0078162 | -0.0019589
107 | 112 | 1.5005 | 0.96031 | 2.5197e-09 | 0 | 0 | 0 | 0 | 0 | 1 | -90 | 90 | -0.086796 | -0.021842 | 0.086917 | 0.02192
17 | 18 | 1.1198 | 0.71669 | 1.8805e-09 | 0 | 0 | 0 | 0 | 0 | 1 | -90 | 90 | -0.00073391 | -0.00018363 | 0.00073392 | 0.00018345
17 | 19 | 1.9859 | 1.271 | 3.3349e-09 | 0 | 0 | 0 | 0 | 0 | 1 | -90 | 90 | 0.00039416 | 9.8475e-05 | -0.00039416 | -9.8791e-05
18 | 20 | 1.2268 | 0.78516 | 2.0601e-09 | 0 | 0 | 0 | 0 | 0 | 1 | -90 | 90 | -0.001178 | -0.00029476 | 0.001178 | 0.00029457
20 | 21 | 1.4391 | 0.92101 | 2.4166e-09 | 0 | 0 | 0 | 0 | 0 | 1 | -90 | 90 | -0.0026073 | -0.00065281 | 0.0026075 | 0.00065265
21 | 22 | 4.5073 | 2.8847 | 7.569e-09 | 0 | 0 | 0 | 0 | 0 | 1 | -90 | 90 | -0.0030626 | -0.00076673 | 0.0030631 | 0.00076631
22 | 23 | 1.8804 | 1.2035 | 3.1578e-09 | 0 | 0 | 0 | 0 | 0 | 1 | -90 | 90 | -0.0046816 | -0.001172 | 0.0046821 | 0.001172
23 | 24 | 2.1123 | 1.3519 | 3.5472e-09 | 0 | 0 | 0 | 0 | 0 | 1 | -90 | 90 | -0.005125 | -0.001283 | 0.0051256 | 0.001283
24 | 25 | 1.3324 | 0.85274 | 2.2375e-09 | 0 | 0 | 0 | 0 | 0 | 1 | -90 | 90 | -0.0055086 | -0.001379 | 0.005509 | 0.0013791
25 | 26 | 4.1337 | 2.6455 | 6.9415e-09 | 0 | 0 | 0 | 0 | 0 | 1 | -90 | 90 | 0.0030995 | 0.00077559 | -0.0030991 | -0.00077597
25 | 27 | 1.005 | 0.6432 | 1.6877e-09 | 0 | 0 | 0 | 0 | 0 | 1 | -90 | 90 | -0.0086086 | -0.0021547 | 0.0086094 | 0.002155
26 | 29 | 2.0681 | 1.3236 | 3.473e-09 | 0 | 0 | 0 | 0 | 0 | 1 | -90 | 90 | 0.0019056 | 0.00047716 | -0.0019055 | -0.00047743
26 | 28 | 2.0404 | 1.3059 | 3.4264e-09 | 0 | 0 | 0 | 0 | 0 | 1 | -90 | 90 | 0.0011935 | 0.00029881 | -0.0011934 | -0.00029912
27 | 121 | 2.9015 | 1.857 | 4.8724e-09 | 0 | 0 | 0 | 0 | 0 | 1 | -90 | 90 | 0.0016964 | 0.00042474 | -0.0016963 | -0.00042514
27 | 124 | 5.5762 | 3.5687 | 9.3639e-09 | 0 | 0 | 0 | 0 | 0 | 1 | -90 | 90 | -0.010306 | -0.0025798 | 0.010312 | 0.0025831
29 | 30 | 0.99052 | 0.63393 | 1.6634e-09 | 0 | 0 | 0 | 0 | 0 | 1 | -90 | 90 | 0.0009419 | 0.00023592 | -0.00094189 | -0.00023607
124 | 125 | 1.8549 | 1.1871 | 3.1149e-09 | 0 | 0 | 0 | 0 | 0 | 1 | -90 | 90 | -0.046636 | -0.011714 | 0.046681 | 0.011743
124 | 123 | 0.87186 | 0.55799 | 1.4641e-09 | 0 | 0 | 0 | 0 | 0 | 1 | -90 | 90 | 0.036324 | 0.0091311 | -0.036311 | -0.0091231
125 | 66 | 1.3172 | 0.84304 | 2.212e-09 | 0 | 0 | 0 | 0 | 0 | 1 | -90 | 90 | -0.048339 | -0.012158 | 0.048373 | 0.01218
123 | 122 | 1.2676 | 0.81125 | 2.1286e-09 | 0 | 0 | 0 | 0 | 0 | 1 | -90 | 90 | 0.035695 | 0.0089687 | -0.035677 | -0.0089574
31 | 32 | 1.018 | 0.65151 | 1.7095e-09 | 0 | 0 | 0 | 0 | 0 | 1 | -90 | 90 | 0.0044029 | 0.0011034 | -0.0044027 | -0.0011034
31 | 36 | 14.4414 | 9.2425 | 2.4251e-08 | 0 | 0 | 0 | 0 | 0 | 1 | -90 | 90 | -0.025531 | -0.006399 | 0.025638 | 0.0064646
32 | 33 | 0.95351 | 0.61025 | 1.6012e-09 | 0 | 0 | 0 | 0 | 0 | 1 | -90 | 90 | 0.0027251 | 0.00068291 | -0.002725 | -0.00068301
36 | 34 | 1.6179 | 1.0355 | 2.7169e-09 | 0 | 0 | 0 | 0 | 0 | 1 | -90 | 90 | -0.027562 | -0.0069467 | 0.027575 | 0.0069553
34 | 35 | 2.1221 | 1.3582 | 3.5636e-09 | 0 | 0 | 0 | 0 | 0 | 1 | -90 | 90 | -0.028079 | -0.0070814 | 0.028097 | 0.007093
38 | 39 | 5.7296 | 3.6669 | 9.6215e-09 | 0 | 0 | 0 | 0 | 0 | 1 | -90 | 90 | -0.031248 | -0.007924 | 0.03131 | 0.0079627
38 | 37 | 8.2522 | 5.2814 | 1.3858e-08 | 0 | 0 | 0 | 0 | 0 | 1 | -90 | 90 | 0.028747 | 0.0072972 | -0.028671 | -0.0072503
39 | 40 | 1.6211 | 1.0375 | 2.7223e-09 | 0 | 0 | 0 | 0 | 0 | 1 | -90 | 90 | -0.0316 | -0.0080355 | 0.031618 | 0.0080467
37 | 35 | 4.0833 | 2.6133 | 6.857e-09 | 0 | 0 | 0 | 0 | 0 | 1 | -90 | 90 | 0.028362 | 0.0071728 | -0.028325 | -0.00715
40 | 44 | 0.74458 | 0.47653 | 1.2504e-09 | 0 | 0 | 0 | 0 | 0 | 1 | -90 | 90 | -0.032115 | -0.0081708 | 0.032124 | 0.0081761
40 | 41 | 2.8804 | 1.8434 | 4.8369e-09 | 0 | 0 | 0 | 0 | 0 | 1 | -90 | 90 | 0.00049712 | 0.00012413 | -0.00049711 | -0.00012459
44 | 49 | 2.0686 | 1.3239 | 3.4738e-09 | 0 | 0 | 0 | 0 | 0 | 1 | -90 | 90 | -0.032586 | -0.0082918 | 0.03261 | 0.0083069
49 | 134 | 0.82882 | 0.53045 | 1.3918e-09 | 0 | 0 | 0 | 0 | 0 | 1 | -90 | 90 | 0.021572 | 0.0054309 | -0.021568 | -0.0054283
49 | 47 | 1.1402 | 0.7297 | 1.9146e-09 | 0 | 0 | 0 | 0 | 0 | 1 | -90 | 90 | -0.054182 | -0.013738 | 0.054219 | 0.013761
42 | 43 | 2.0651 | 1.3217 | 3.4679e-09 | 0 | 0 | 0 | 0 | 0 | 1 | -90 | 90 | 0.012809 | 0.0032086 | -0.012805 | -0.0032065
42 | 135 | 11.3588 | 7.2697 | 1.9075e-08 | 0 | 0 | 0 | 0 | 0 | 1 | -90 | 90 | -0.013598 | -0.0034063 | 0.013621 | 0.0034194
43 | 136 | 0.73293 | 0.46908 | 1.2308e-09 | 0 | 0 | 0 | 0 | 0 | 1 | -90 | 90 | 0.0020939 | 0.00052464 | -0.0020939 | -0.00052473
43 | 139 | 12.7142 | 8.1371 | 2.1351e-08 | 0 | 0 | 0 | 0 | 0 | 1 | -90 | 90 | 0.010237 | 0.0025629 | -0.010222 | -0.0025555
135 | 132 | 0.53978 | 0.34546 | 9.0644e-10 | 0 | 0 | 0 | 0 | 0 | 1 | -90 | 90 | -0.016214 | -0.0040691 | 0.016215 | 0.00407
136 | 137 | 0.40087 | 0.25656 | 6.7317e-10 | 0 | 0 | 0 | 0 | 0 | 1 | -90 | 90 | 0.0018159 | 0.00045507 | -0.0018159 | -0.00045513
139 | 138 | 4.0847 | 2.6142 | 6.8593e-09 | 0 | 0 | 0 | 0 | 0 | 1 | -90 | 90 | 0.010222 | 0.0025555 | -0.010217 | -0.0025531
132 | 130 | 1.4441 | 0.92426 | 2.4251e-09 | 0 | 0 | 0 | 0 | 0 | 1 | -90 | 90 | -0.016444 | -0.0041272 | 0.016448 | 0.0041297
140 | 141 | 2.5146 | 1.6094 | 4.2227e-09 | 0 | 0 | 0 | 0 | 0 | 1 | -90 | 90 | 0.00085251 | 0.00021294 | -0.00085249 | -0.00021333
140 | 143 | 11.6416 | 7.4506 | 1.9549e-08 | 0 | 0 | 0 | 0 | 0 | 1 | -90 | 90 | 0.0052634 | 0.0013123 | -0.0052598 | -0.0013118
140 | 138 | 4.4333 | 2.8373 | 7.4447e-09 | 0 | 0 | 0 | 0 | 0 | 1 | -90 | 90 | -0.0061159 | -0.0015252 | 0.0061178 | 0.0015257
141 | 142 | 2.128 | 1.3619 | 3.5735e-09 | 0 | 0 | 0 | 0 | 0 | 1 | -90 | 90 | 0.00085249 | 0.00021333 | -0.00085247 | -0.00021366
143 | 144 | 13.6005 | 8.7043 | 2.2839e-08 | 0 | 0 | 0 | 0 | 0 | 1 | -90 | 90 | 0.0050823 | 0.0012674 | -0.0050784 | -0.001267
134 | 133 | 6.6995 | 4.2877 | 1.125e-08 | 0 | 0 | 0 | 0 | 0 | 1 | -90 | 90 | 0.020764 | 0.0052269 | -0.020733 | -0.0052077
47 | 48 | 1.0431 | 0.66759 | 1.7517e-09 | 0 | 0 | 0 | 0 | 0 | 1 | -90 | 90 | -0.054987 | -0.013953 | 0.055021 | 0.013975
47 | 46 | 1.236 | 0.79106 | 2.0756e-09 | 0 | 0 | 0 | 0 | 0 | 1 | -90 | 90 | 0.00076772 | 0.00019166 | -0.00076771 | -0.00019185
45 | 46 | 3.4319 | 2.1964 | 5.763e-09 | 0 | 0 | 0 | 0 | 0 | 1 | -90 | 90 | -0.00036417 | -9.1272e-05 | 0.00036418 | 9.0715e-05
48 | 50 | 1.8438 | 1.18 | 3.0962e-09 | 0 | 0 | 0 | 0 | 0 | 1 | -90 | 90 | -0.055905 | -0.014196 | 0.055968 | 0.014236
50 | 51 | 0.31633 | 0.20245 | 5.312e-10 | 0 | 0 | 0 | 0 | 0 | 1 | -90 | 90 | 0.073813 | 0.018731 | -0.073794 | -0.018719
50 | 52 | 1.1989 | 0.76727 | 2.0132e-09 | 0 | 0 | 0 | 0 | 0 | 1 | -90 | 90 | -0.12978 | -0.032967 | 0.13 | 0.033108
51 | 53 | 1.5007 | 0.96048 | 2.5202e-09 | 0 | 0 | 0 | 0 | 0 | 1 | -90 | 90 | 0.073794 | 0.018719 | -0.073705 | -0.018662
52 | 75 | 0.40691 | 0.26042 | 6.8331e-10 | 0 | 0 | 0 | 0 | 0 | 1 | -90 | 90 | -0.13965 | -0.035526 | 0.13973 | 0.035581
133 | 131 | 0.099364 | 0.063593 | 1.6686e-10 | 0 | 0 | 0 | 0 | 0 | 1 | -90 | 90 | 0.020377 | 0.0051185 | -0.020376 | -0.0051182
53 | 54 | 0.044343 | 0.02838 | 7.4464e-11 | 0 | 0 | 0 | 0 | 0 | 1 | -90 | 90 | 0.071136 | 0.018019 | -0.071134 | -0.018017
75 | 72 | 0.21871 | 0.13998 | 7.3456e-10 | 0 | 0 | 0 | 0 | 0 | 1 | -90 | 90 | -0.14291 | -0.036376 | 0.14296 | 0.036407
56 | 67 | 0.084037 | 0.053784 | 1.4112e-10 | 0 | 0 | 0 | 0 | 0 | 1 | -90 | 90 | -0.0017164 | -0.00043016 | 0.0017164 | 0.00043015
67 | 68 | 1.4125 | 0.90401 | 2.372e-09 | 0 | 0 | 0 | 0 | 0 | 1 | -90 | 90 | -0.0044525 | -0.0011159 | 0.0044528 | 0.0011158
54 | 55 | 1.7192 | 1.1003 | 2.887e-09 | 0 | 0 | 0 | 0 | 0 | 1 | -90 | 90 | 0.068932 | 0.017465 | -0.068843 | -0.017408
72 | 74 | 1.3406 | 0.85795 | 2.2511e-09 | 0 | 0 | 0 | 0 | 0 | 1 | -90 | 90 | 0.092094 | 0.023324 | -0.091971 | -0.023245
72 | 70 | 0.46331 | 0.29652 | 1.556e-09 | 0 | 0 | 0 | 0 | 0 | 1 | -90 | 90 | -0.23505 | -0.059731 | 0.23533 | 0.059909
55 | 57 | 0.30831 | 0.19732 | 5.1773e-10 | 0 | 0 | 0 | 0 | 0 | 1 | -90 | 90 | 0.06643 | 0.016804 | -0.066415 | -0.016794
57 | 58 | 1.003 | 0.64191 | 1.6843e-09 | 0 | 0 | 0 | 0 | 0 | 1 | -90 | 90 | 0.063672 | 0.016107 | -0.063627 | -0.016078
58 | 59 | 1.2556 | 0.8036 | 2.1085e-09 | 0 | 0 | 0 | 0 | 0 | 1 | -90 | 90 | 0.061158 | 0.015459 | -0.061106 | -0.015426
68 | 69 | 0.27691 | 0.17722 | 4.6501e-10 | 0 | 0 | 0 | 0 | 0 | 1 | -90 | 90 | -0.0090705 | -0.0022731 | 0.0090707 | 0.0022732
59 | 60 | 1.1266 | 0.72103 | 1.8919e-09 | 0 | 0 | 0 | 0 | 0 | 1 | -90 | 90 | 0.060177 | 0.015193 | -0.060132 | -0.015165
60 | 127 | 1.9511 | 1.2487 | 3.2765e-09 | 0 | 0 | 0 | 0 | 0 | 1 | -90 | 90 | 0.057199 | 0.01443 | -0.057129 | -0.014385
127 | 126 | 0.42776 | 0.27377 | 7.1833e-10 | 0 | 0 | 0 | 0 | 0 | 1 | -90 | 90 | 0.054039 | 0.013611 | -0.054025 | -0.013602
126 | 66 | 0.58426 | 0.37393 | 9.8114e-10 | 0 | 0 | 0 | 0 | 0 | 1 | -90 | 90 | 0.049191 | 0.01239 | -0.049175 | -0.012381
61 | 62 | 1.4041 | 0.89863 | 2.3579e-09 | 0 | 0 | 0 | 0 | 0 | 1 | -90 | 90 | 0.001452 | 0.00036369 | -0.001452 | -0.00036391
61 | 63 | 0.45496 | 0.29117 | 7.64e-10 | 0 | 0 | 0 | 0 | 0 | 1 | -90 | 90 | -0.004999 | -0.0012526 | 0.0049991 | 0.0012526
63 | 65 | 0.22445 | 0.14365 | 3.7691e-10 | 0 | 0 | 0 | 0 | 0 | 1 | -90 | 90 | -0.0059099 | -0.0014809 | 0.00591 | 0.0014809
65 | 80 | 1.4136 | 0.90471 | 2.3738e-09 | 0 | 0 | 0 | 0 | 0 | 1 | -90 | 90 | -0.015134 | -0.0037928 | 0.015138 | 0.0037948
64 | 66 | 0.88672 | 0.5675 | 1.489e-09 | 0 | 0 | 0 | 0 | 0 | 1 | -90 | 90 | -0.0008027 | -0.00020118 | 0.00080271 | 0.00020104
80 | 111 | 0.52405 | 0.33539 | 3.5201e-09 | 0 | 0 | 0 | 0 | 0 | 1 | -90 | 90 | 0.36843 | 0.094147 | -0.36767 | -0.093661
80 | 110 | 0.45937 | 0.29399 | 3.0856e-09 | 0 | 0 | 0 | 0 | 0 | 1 | -90 | 90 | 0.15279 | 0.038756 | -0.15267 | -0.038683
80 | 69 | 0.31621 | 0.20237 | 2.124e-09 | 0 | 0 | 0 | 0 | 0 | 1 | -90 | 90 | -0.53636 | -0.1367 | 0.53733 | 0.13732
111 | 78 | 0.12119 | 0.077562 | 8.1405e-10 | 0 | 0 | 0 | 0 | 0 | 1 | -90 | 90 | 0.36422 | 0.092794 | -0.36404 | -0.092684
110 | 109 | 0.33133 | 0.21205 | 1.1128e-09 | 0 | 0 | 0 | 0 | 0 | 1 | -90 | 90 | 0.14463 | 0.036666 | -0.14455 | -0.036619
70 | 71 | 0.34453 | 0.2205 | 2.3142e-09 | 0 | 0 | 0 | 0 | 0 | 1 | -90 | 90 | -0.2377 | -0.060503 | 0.23791 | 0.060638
71 | 73 | 0.1998 | 0.12787 | 1.342e-09 | 0 | 0 | 0 | 0 | 0 | 1 | -90 | 90 | -0.24072 | -0.061343 | 0.24085 | 0.061423
73 | 76 | 0.19896 | 0.12734 | 1.3365e-09 | 0 | 0 | 0 | 0 | 0 | 1 | -90 | 90 | -0.24344 | -0.062071 | 0.24356 | 0.062153
74 | 81 | 0.91895 | 0.58813 | 1.5432e-09 | 0 | 0 | 0 | 0 | 0 | 1 | -90 | 90 | 0.08688 | 0.021969 | -0.086804 | -0.021921
76 | 77 | 0.18485 | 0.11831 | 1.2417e-09 | 0 | 0 | 0 | 0 | 0 | 1 | -90 | 90 | -0.24596 | -0.062754 | 0.24609 | 0.062831
81 | 82 | 1.639 | 1.049 | 2.7524e-09 | 0 | 0 | 0 | 0 | 0 | 1 | -90 | 90 | 0.06803 | 0.017213 | -0.067947 | -0.017161
81 | 83 | 1.5718 | 1.006 | 2.6395e-09 | 0 | 0 | 0 | 0 | 0 | 1 | -90 | 90 | 0.018774 | 0.0047081 | -0.018768 | -0.0047045
77 | 78 | 0.42488 | 0.27192 | 2.854e-09 | 0 | 0 | 0 | 0 | 0 | 1 | -90 | 90 | -0.27301 | -0.069585 | 0.27335 | 0.069804
77 | 79 | 0.7353 | 0.47059 | 1.2348e-09 | 0 | 0 | 0 | 0 | 0 | 1 | -90 | 90 | 0.026928 | 0.006754 | -0.026922 | -0.0067504
82 | 86 | 1.0609 | 0.679 | 1.7816e-09 | 0 | 0 | 0 | 0 | 0 | 1 | -90 | 90 | 0.061749 | 0.015607 | -0.061705 | -0.015579
83 | 88 | 0.91784 | 0.58742 | 1.5413e-09 | 0 | 0 | 0 | 0 | 0 | 1 | -90 | 90 | 0.012909 | 0.0032361 | -0.012908 | -0.0032352
78 | 112 | 0.43099 | 0.27584 | 7.2376e-10 | 0 | 0 | 0 | 0 | 0 | 1 | -90 | 90 | 0.090689 | 0.02288 | -0.090651 | -0.022856
109 | 104 | 1.1557 | 0.73966 | 1.9408e-09 | 0 | 0 | 0 | 0 | 0 | 1 | -90 | 90 | 0.13878 | 0.035171 | -0.13854 | -0.035018
86 | 87 | 1.4403 | 0.92176 | 2.4186e-09 | 0 | 0 | 0 | 0 | 0 | 1 | -90 | 90 | 0.056765 | 0.014341 | -0.056714 | -0.014309
88 | 89 | 1.0212 | 0.65358 | 1.7149e-09 | 0 | 0 | 0 | 0 | 0 | 1 | -90 | 90 | 0.0090209 | 0.0022611 | -0.00902 | -0.0022606
87 | 90 | 0.45679 | 0.29235 | 7.6707e-10 | 0 | 0 | 0 | 0 | 0 | 1 | -90 | 90 | 0.054392 | 0.013727 | -0.054377 | -0.013717
93 | 94 | 0.27058 | 0.17317 | 4.5438e-10 | 0 | 0 | 0 | 0 | 0 | 1 | -90 | 90 | -0.013185 | -0.0033045 | 0.013185 | 0.0033048
94 | 95 | 1.0985 | 0.70307 | 1.8448e-09 | 0 | 0 | 0 | 0 | 0 | 1 | -90 | 90 | -0.013185 | -0.0033048 | 0.013187 | 0.0033059
95 | 96 | 0.40103 | 0.25666 | 6.7343e-10 | 0 | 0 | 0 | 0 | 0 | 1 | -90 | 90 | -0.015913 | -0.0039891 | 0.015914 | 0.0039897
96 | 97 | 2.1674 | 1.3872 | 3.6397e-09 | 0 | 0 | 0 | 0 | 0 | 1 | -90 | 90 | -0.019982 | -0.0050092 | 0.019991 | 0.0050149
97 | 98 | 1.144 | 0.73214 | 1.921e-09 | 0 | 0 | 0 | 0 | 0 | 1 | -90 | 90 | -0.022309 | -0.0055956 | 0.022315 | 0.0055994
98 | 99 | 1.5377 | 0.9841 | 2.5821e-09 | 0 | 0 | 0 | 0 | 0 | 1 | -90 | 90 | -0.032105 | -0.008053 | 0.032122 | 0.0080638
99 | 100 | 1.8009 | 1.1526 | 3.0242e-09 | 0 | 0 | 0 | 0 | 0 | 1 | -90 | 90 | -0.043762 | -0.010981 | 0.043799 | 0.011005
100 | 106 | 0.53556 | 0.34276 | 8.9935e-10 | 0 | 0 | 0 | 0 | 0 | 1 | -90 | 90 | 0.056475 | 0.01419 | -0.056456 | -0.014178
100 | 103 | 1.8234 | 1.167 | 3.062e-09 | 0 | 0 | 0 | 0 | 0 | 1 | -90 | 90 | -0.10027 | -0.025195 | 0.10047 | 0.025322
106 | 117 | 1.7658 | 1.1301 | 2.9652e-09 | 0 | 0 | 0 | 0 | 0 | 1 | -90 | 90 | 0.047353 | 0.011897 | -0.04731 | -0.01187
103 | 105 | 1.1115 | 0.71133 | 1.8664e-09 | 0 | 0 | 0 | 0 | 0 | 1 | -90 | 90 | 0.0088344 | 0.0022143 | -0.0088335 | -0.0022139
103 | 101 | 0.95582 | 0.61172 | 1.6051e-09 | 0 | 0 | 0 | 0 | 0 | 1 | -90 | 90 | -0.10931 | -0.027536 | 0.10943 | 0.027615
117 | 118 | 1.1958 | 0.76529 | 2.008e-09 | 0 | 0 | 0 | 0 | 0 | 1 | -90 | 90 | 0.029969 | 0.0075237 | -0.029957 | -0.0075164
117 | 119 | 0.67711 | 0.43335 | 1.137e-09 | 0 | 0 | 0 | 0 | 0 | 1 | -90 | 90 | 0.017341 | 0.0043461 | -0.017339 | -0.0043448
101 | 102 | 0.94614 | 0.60553 | 1.5888e-09 | 0 | 0 | 0 | 0 | 0 | 1 | -90 | 90 | -0.11964 | -0.030174 | 0.11979 | 0.030267
102 | 104 | 0.72268 | 0.46252 | 1.2136e-09 | 0 | 0 | 0 | 0 | 0 | 1 | -90 | 90 | -0.13062 | -0.032981 | 0.13075 | 0.033066
115 | 113 | 0.22253 | 0.14242 | 3.7369e-10 | 0 | 0 | 0 | 0 | 0 | 1 | -90 | 90 | -0.015383 | -0.0038556 | 0.015384 | 0.0038559
113 | 114 | 2.5186 | 1.6119 | 4.2294e-09 | 0 | 0 | 0 | 0 | 0 | 1 | -90 | 90 | -0.026744 | -0.0067032 | 0.026764 | 0.0067157
118 | 120 | 3.1912 | 2.0424 | 5.3589e-09 | 0 | 0 | 0 | 0 | 0 | 1 | -90 | 90 | 0.025635 | 0.0064332 | -0.025612 | -0.0064191
119 | 167 | 2.6693 | 1.7083 | 4.4824e-09 | 0 | 0 | 0 | 0 | 0 | 1 | -90 | 90 | 0.017339 | 0.0043448 | -0.01733 | -0.0043396
114 | 116 | 0.048734 | 0.03119 | 8.1837e-11 | 0 | 0 | 0 | 0 | 0 | 1 | -90 | 90 | -0.034305 | -0.0086056 | 0.034305 | 0.008606
116 | 122 | 1.4722 | 0.94223 | 2.4723e-09 | 0 | 0 | 0 | 0 | 0 | 1 | -90 | 90 | -0.034965 | -0.0087714 | 0.034985 | 0.008784
167 | 166 | 2.2491 | 1.4394 | 3.7768e-09 | 0 | 0 | 0 | 0 | 0 | 1 | -90 | 90 | 0.013458 | 0.003369 | -0.013453 | -0.0033665
166 | 165 | 0.58238 | 0.37272 | 9.7797e-10 | 0 | 0 | 0 | 0 | 0 | 1 | -90 | 90 | 0.011358 | 0.0028414 | -0.011357 | -0.002841
128 | 129 | 0.24088 | 0.15417 | 4.0451e-10 | 0 | 0 | 0 | 0 | 0 | 1 | -90 | 90 | -0.018739 | -0.004704 | 0.01874 | 0.0047046
128 | 130 | 0.18152 | 0.11617 | 3.0482e-10 | 0 | 0 | 0 | 0 | 0 | 1 | -90 | 90 | 0.017293 | 0.0043416 | -0.017292 | -0.0043413
129 | 131 | 2.2156 | 1.418 | 3.7206e-09 | 0 | 0 | 0 | 0 | 0 | 1 | -90 | 90 | -0.020053 | -0.0050337 | 0.020062 | 0.0050396
144 | 145 | 3.3798 | 2.1631 | 5.6757e-09 | 0 | 0 | 0 | 0 | 0 | 1 | -90 | 90 | 0.0044519 | 0.00111 | -0.0044512 | -0.0011101
145 | 158 | 2.4645 | 1.5773 | 4.1385e-09 | 0 | 0 | 0 | 0 | 0 | 1 | -90 | 90 | 0.00049392 | 0.00012252 | -0.00049391 | -0.00012291
145 | 151 | 11.8757 | 7.6004 | 1.9942e-08 | 0 | 0 | 0 | 0 | 0 | 1 | -90 | 90 | 0.0038264 | 0.00095476 | -0.0038245 | -0.00095541
158 | 157 | 3.7712 | 2.4136 | 6.3329e-09 | 0 | 0 | 0 | 0 | 0 | 1 | -90 | 90 | 0.00027331 | 6.762e-05 | -0.00027331 | -6.8221e-05
151 | 149 | 0.46657 | 0.29861 | 7.835e-10 | 0 | 0 | 0 | 0 | 0 | 1 | -90 | 90 | 0.0034985 | 0.0008737 | -0.0034984 | -0.00087374
149 | 147 | 1.3245 | 0.84769 | 2.2242e-09 | 0 | 0 | 0 | 0 | 0 | 1 | -90 | 90 | 0.0029674 | 0.00074066 | -0.0029673 | -0.00074078
157 | 156 | 1.7635 | 1.1287 | 2.9615e-09 | 0 | 0 | 0 | 0 | 0 | 1 | -90 | 90 | 0.00027331 | 6.8221e-05 | -0.00027331 | -6.8501e-05
146 | 147 | 0.63854 | 0.40867 | 1.0723e-09 | 0 | 0 | 0 | 0 | 0 | 1 | -90 | 90 | -0.0028304 | -0.00070656 | 0.0028305 | 0.0007065
146 | 148 | 0.68927 | 0.44113 | 1.1575e-09 | 0 | 0 | 0 | 0 | 0 | 1 | -90 | 90 | 0.0019722 | 0.00049146 | -0.0019722 | -0.00049155
148 | 150 | 3.3622 | 2.1518 | 5.6461e-09 | 0 | 0 | 0 | 0 | 0 | 1 | -90 | 90 | 0.0019722 | 0.00049155 | -0.001972 | -0.00049199
150 | 152 | 8.9674 | 5.7391 | 1.5059e-08 | 0 | 0 | 0 | 0 | 0 | 1 | -90 | 90 | 0.0012827 | 0.00031921 | -0.0012825 | -0.00032053
152 | 153 | 5.5194 | 3.5324 | 9.2686e-09 | 0 | 0 | 0 | 0 | 0 | 1 | -90 | 90 | 0.0012825 | 0.00032053 | -0.0012824 | -0.00032135
153 | 154 | 0.41805 | 0.26755 | 7.0201e-10 | 0 | 0 | 0 | 0 | 0 | 1 | -90 | 90 | 0.0011701 | 0.0002932 | -0.0011701 | -0.00029327
154 | 155 | 0.021653 | 0.013858 | 3.6361e-11 | 0 | 0 | 0 | 0 | 0 | 1 | -90 | 90 | 0.00075421 | 0.00018903 | -0.00075421 | -0.00018903
159 | 160 | 5.2541 | 3.3626 | 8.823e-09 | 0 | 0 | 0 | 0 | 0 | 1 | -90 | 90 | -0.0018879 | -0.00046999 | 0.0018881 | 0.00046927
159 | 162 | 19.5159 | 12.4902 | 3.2772e-08 | 0 | 0 | 0 | 0 | 0 | 1 | -90 | 90 | 0.00052052 | 0.00012729 | -0.00052046 | -0.00013044
160 | 161 | 7.3877 | 4.7281 | 1.2406e-08 | 0 | 0 | 0 | 0 | 0 | 1 | -90 | 90 | -0.0030348 | -0.00075667 | 0.0030356 | 0.00075594
161 | 163 | 5.3091 | 3.3978 | 8.9154e-09 | 0 | 0 | 0 | 0 | 0 | 1 | -90 | 90 | 0.0016785 | 0.00041988 | -0.0016784 | -0.00042064
161 | 164 | 3.3933 | 2.1717 | 5.6982e-09 | 0 | 0 | 0 | 0 | 0 | 1 | -90 | 90 | -0.0047141 | -0.0011758 | 0.0047149 | 0.0011758
164 | 165 | 1.9675 | 1.2592 | 3.304e-09 | 0 | 0 | 0 | 0 | 0 | 1 | -90 | 90 | -0.0095478 | -0.002387 | 0.0095498 | 0.002388
177 | 178 | 1.5411 | 0.98632 | 2.588e-09 | 0 | 0 | 0 | 0 | 0 | 1 | -90 | 90 | 0.0056451 | 0.0014146 | -0.0056446 | -0.0014145
177 | 175 | 2.3689 | 1.5161 | 3.9781e-09 | 0 | 0 | 0 | 0 | 0 | 1 | -90 | 90 | 0.010647 | 0.0026689 | -0.010644 | -0.0026674
172 | 173 | 1.0781 | 0.69001 | 1.8105e-09 | 0 | 0 | 0 | 0 | 0 | 1 | -90 | 90 | -0.0035863 | -0.00089885 | 0.0035865 | 0.00089878
173 | 175 | 1.7492 | 1.1195 | 2.9374e-09 | 0 | 0 | 0 | 0 | 0 | 1 | -90 | 90 | -0.0035865 | -0.00089878 | 0.0035867 | 0.00089866
178 | 179 | 0.12081 | 0.077317 | 2.0287e-10 | 0 | 0 | 0 | 0 | 0 | 1 | -90 | 90 | 0.0014958 | 0.0003747 | -0.0014958 | -0.00037472
179 | 180 | 1.1664 | 0.74652 | 1.9588e-09 | 0 | 0 | 0 | 0 | 0 | 1 | -90 | 90 | 0.0010548 | 0.00026419 | -0.0010548 | -0.00026436