## bus_data
BUS_I | BUS_TYPE | Pd | Qd | Gs | Bs | area | Vm | Va | baseKV | zone | Vmax | Vmin
1 | 1 | 0.0058467 | 0.0014653 | 0 | 0 | 1 | 0.98801 | -0.23079 | 0.4 | 1 | 1.1 | 0.9
3 | 1 | 0 | 0 | 0 | 0 | 1 | 0.98807 | -0.22959 | 0.4 | 1 | 1.1 | 0.9
4 | 1 | 0 | 0 | 0 | 0 | 1 | 0.98828 | -0.22557 | 0.4 | 1 | 1.1 | 0.9
6 | 1 | 0.01183 | 0.0029648 | 0 | 0 | 1 | 0.99053 | -0.1819 | 0.4 | 1 | 1.1 | 0.9
7 | 1 | 0.0095353 | 0.0023898 | 0 | 0 | 1 | 0.99234 | -0.14676 | 0.4 | 1 | 1.1 | 0.9
8 | 1 | 0.0010236 | 0.00025653 | 0 | 0 | 1 | 0.98998 | -0.19254 | 0.4 | 1 | 1.1 | 0.9
12 | 1 | 0.019745 | 0.0049485 | 0 | 0 | 1 | 0.99225 | -0.14854 | 0.4 | 1 | 1.1 | 0.9
15 | 1 | 0 | 0 | 0 | 0 | 1 | 0.99138 | -0.16536 | 0.4 | 1 | 1.1 | 0.9
9 | 1 | 0 | 0 | 0 | 0 | 1 | 0.99272 | -0.13942 | 0.4 | 1 | 1.1 | 0.9
5 | 1 | 0.007847 | 0.0019666 | 0 | 0 | 1 | 0.98841 | -0.22309 | 0.4 | 1 | 1.1 | 0.9
10 | 1 | 0.001684 | 0.00042206 | 0 | 0 | 1 | 0.98998 | -0.19261 | 0.4 | 1 | 1.1 | 0.9
11 | 1 | 0.0018841 | 0.00047221 | 0 | 0 | 1 | 0.99643 | -0.068165 | 0.4 | 1 | 1.1 | 0.9
13 | 1 | 0.0014346 | 0.00035953 | 0 | 0 | 1 | 0.98989 | -0.19421 | 0.4 | 1 | 1.1 | 0.9
14 | 1 | 0.0011841 | 0.00029677 | 0 | 0 | 1 | 0.99791 | -0.039832 | 0.4 | 1 | 1.1 | 0.9
47 | 1 | 0.0060913 | 0.0015266 | 0 | 0 | 1 | 0.98977 | -0.19667 | 0.4 | 1 | 1.1 | 0.9
38 | 1 | 0.0022724 | 0.00056951 | 0 | 0 | 1 | 0.99972 | -0.0053354 | 0.4 | 1 | 1.1 | 0.9
53 | 1 | 0 | 0 | 0 | 0 | 1 | 0.99096 | -0.17354 | 0.4 | 1 | 1.1 | 0.9
37 | 3 | 0.0017337 | 0.0004345 | 0 | 0 | 1 | 1 | 0 | 0.4 | 1 | 1.1 | 0.9
52 | 1 | 0.011729 | 0.0029395 | 0 | 0 | 1 | 0.99059 | -0.18073 | 0.4 | 1 | 1.1 | 0.9
16 | 1 | 0.0013903 | 0.00034844 | 0 | 0 | 1 | 0.99771 | -0.044123 | 0.4 | 1 | 1.1 | 0.9
17 | 1 | 0.0013693 | 0.00034317 | 0 | 0 | 1 | 0.99783 | -0.041702 | 0.4 | 1 | 1.1 | 0.9
18 | 1 | 0 | 0 | 0 | 0 | 1 | 0.99766 | -0.045054 | 0.4 | 1 | 1.1 | 0.9
19 | 1 | 0.0018088 | 0.00045334 | 0 | 0 | 1 | 0.99794 | -0.039567 | 0.4 | 1 | 1.1 | 0.9
21 | 1 | 0.0033105 | 0.00082968 | 0 | 0 | 1 | 0.99745 | -0.049024 | 0.4 | 1 | 1.1 | 0.9
22 | 1 | 0.0014112 | 0.00035368 | 0 | 0 | 1 | 0.99811 | -0.036384 | 0.4 | 1 | 1.1 | 0.9
20 | 1 | 0.0023051 | 0.00057772 | 0 | 0 | 1 | 0.99609 | -0.075152 | 0.4 | 1 | 1.1 | 0.9
23 | 1 | 0.0033442 | 0.00083814 | 0 | 0 | 1 | 0.99611 | -0.074931 | 0.4 | 1 | 1.1 | 0.9
61 | 1 | 0.00042715 | 0.00010705 | 0 | 0 | 1 | 0.99739 | -0.050212 | 0.4 | 1 | 1.1 | 0.9
24 | 1 | 0 | 0 | 0 | 0 | 1 | 0.99818 | -0.034938 | 0.4 | 1 | 1.1 | 0.9
43 | 1 | 0 | 0 | 0 | 0 | 1 | 0.99618 | -0.073424 | 0.4 | 1 | 1.1 | 0.9
25 | 1 | 0.0018984 | 0.00047579 | 0 | 0 | 1 | 0.99814 | -0.035847 | 0.4 | 1 | 1.1 | 0.9
26 | 1 | 0.0017728 | 0.0004443 | 0 | 0 | 1 | 0.99843 | -0.030203 | 0.4 | 1 | 1.1 | 0.9
44 | 1 | 0.0033022 | 0.0008276 | 0 | 0 | 1 | 0.99636 | -0.070087 | 0.4 | 1 | 1.1 | 0.9
41 | 1 | 0.0042727 | 0.0010708 | 0 | 0 | 1 | 0.99596 | -0.077689 | 0.4 | 1 | 1.1 | 0.9
27 | 1 | 0.0019128 | 0.00047938 | 0 | 0 | 1 | 0.99855 | -0.027846 | 0.4 | 1 | 1.1 | 0.9
35 | 1 | 0.0041997 | 0.0010525 | 0 | 0 | 1 | 0.99862 | -0.026473 | 0.4 | 1 | 1.1 | 0.9
33 | 1 | 0 | 0 | 0 | 0 | 1 | 0.99909 | -0.017424 | 0.4 | 1 | 1.1 | 0.9
28 | 1 | 0.0011419 | 0.00028619 | 0 | 0 | 1 | 0.99785 | -0.0413 | 0.4 | 1 | 1.1 | 0.9
29 | 1 | 0.0016622 | 0.00041659 | 0 | 0 | 1 | 0.99817 | -0.035121 | 0.4 | 1 | 1.1 | 0.9
30 | 1 | 0.005862 | 0.0014692 | 0 | 0 | 1 | 0.99765 | -0.045183 | 0.4 | 1 | 1.1 | 0.9
31 | 1 | 0.001585 | 0.00039723 | 0 | 0 | 1 | 0.99856 | -0.027709 | 0.4 | 1 | 1.1 | 0.9
32 | 1 | 0.0039994 | 0.0010023 | 0 | 0 | 1 | 0.99705 | -0.056732 | 0.4 | 1 | 1.1 | 0.9
34 | 1 | 0.0018589 | 0.00046588 | 0 | 0 | 1 | 0.99685 | -0.060488 | 0.4 | 1 | 1.1 | 0.9
36 | 1 | 0 | 0 | 0 | 0 | 1 | 0.9992 | -0.015417 | 0.4 | 1 | 1.1 | 0.9
46 | 1 | 0.0022411 | 0.00056168 | 0 | 0 | 1 | 0.99673 | -0.062975 | 0.4 | 1 | 1.1 | 0.9
39 | 1 | 0.0018778 | 0.00047062 | 0 | 0 | 1 | 0.99909 | -0.017428 | 0.4 | 1 | 1.1 | 0.9
45 | 1 | 0 | 0 | 0 | 0 | 1 | 0.99659 | -0.065606 | 0.4 | 1 | 1.1 | 0.9
40 | 1 | 0.0011667 | 0.0002924 | 0 | 0 | 1 | 0.99909 | -0.017512 | 0.4 | 1 | 1.1 | 0.9
49 | 1 | 0 | 0 | 0 | 0 | 1 | 0.98919 | -0.20781 | 0.4 | 1 | 1.1 | 0.9
50 | 1 | 0.0018569 | 0.00046539 | 0 | 0 | 1 | 0.9888 | -0.21536 | 0.4 | 1 | 1.1 | 0.9
51 | 1 | 0.0013256 | 0.00033222 | 0 | 0 | 1 | 0.98977 | -0.1966 | 0.4 | 1 | 1.1 | 0.9
42 | 1 | 0.001989 | 0.00049848 | 0 | 0 | 1 | 0.99596 | -0.077821 | 0.4 | 1 | 1.1 | 0.9
54 | 1 | 0.0087018 | 0.0021809 | 0 | 0 | 1 | 0.98832 | -0.22462 | 0.4 | 1 | 1.1 | 0.9
58 | 1 | 0.0030026 | 0.00075252 | 0 | 0 | 1 | 0.98823 | -0.22647 | 0.4 | 1 | 1.1 | 0.9
56 | 1 | 0.0014078 | 0.00035284 | 0 | 0 | 1 | 0.98791 | -0.23265 | 0.4 | 1 | 1.1 | 0.9
55 | 1 | 0.00075806 | 0.00018999 | 0 | 0 | 1 | 0.98783 | -0.2342 | 0.4 | 1 | 1.1 | 0.9
57 | 1 | 0.0009126 | 0.00022872 | 0 | 0 | 1 | 0.98742 | -0.24219 | 0.4 | 1 | 1.1 | 0.9
59 | 1 | 0 | 0 | 0 | 0 | 1 | 0.98722 | -0.24604 | 0.4 | 1 | 1.1 | 0.9
60 | 1 | 0.0005605 | 0.00014047 | 0 | 0 | 1 | 0.98699 | -0.25054 | 0.4 | 1 | 1.1 | 0.9
71 | 1 | 0.0010112 | 0.00025344 | 0 | 0 | 1 | 0.98673 | -0.25554 | 0.4 | 1 | 1.1 | 0.9
70 | 1 | 0.00056032 | 0.00014043 | 0 | 0 | 1 | 0.98668 | -0.2565 | 0.4 | 1 | 1.1 | 0.9
62 | 1 | 0.0012653 | 0.00031711 | 0 | 0 | 1 | 0.98601 | -0.26971 | 0.4 | 1 | 1.1 | 0.9
63 | 1 | 0.0018066 | 0.00045278 | 0 | 0 | 1 | 0.98599 | -0.26995 | 0.4 | 1 | 1.1 | 0.9
64 | 1 | 0.001807 | 0.00045287 | 0 | 0 | 1 | 0.98608 | -0.26834 | 0.4 | 1 | 1.1 | 0.9
65 | 1 | 0.0011118 | 0.00027864 | 0 | 0 | 1 | 0.98597 | -0.27037 | 0.4 | 1 | 1.1 | 0.9
66 | 1 | 0.0012651 | 0.00031706 | 0 | 0 | 1 | 0.9861 | -0.26797 | 0.4 | 1 | 1.1 | 0.9
67 | 1 | 0.001264 | 0.00031678 | 0 | 0 | 1 | 0.98624 | -0.2652 | 0.4 | 1 | 1.1 | 0.9
68 | 1 | 0.0012652 | 0.00031708 | 0 | 0 | 1 | 0.98642 | -0.26159 | 0.4 | 1 | 1.1 | 0.9
69 | 1 | 0.0023124 | 0.00057955 | 0 | 0 | 1 | 0.9865 | -0.26009 | 0.4 | 1 | 1.1 | 0.9

## generator_data
GEN_BUS | PG | QG | QMAX | QMIN | VG | MBASE | GEN_STATUS | PMAX | PMIN
37 | 0.17332 | 0.043878 | 10 | -10 | 1 | 100 | 1 | 10 | 0

## branch_data
F_BUS | T_BUS | BR_R | BR_X | BR_B | RATE_A | RATE_B | RATE_C | TAP | SHIFT | BR_STATUS | ANGMIN | ANGMAX | P_in | Q_in | P_out | Q_out
1 | 3 | 0.89724 | 0.57423 | 1.5067e-09 | 0 | 0 | 0 | 0 | 0 | 1 | -90 | 90 | -0.0058467 | -0.0014653 | 0.005847 | 0.0014654
3 | 4 | 3.0122 | 1.9278 | 5.0583e-09 | 0 | 0 | 0 | 0 | 0 | 1 | -90 | 90 | -0.005847 | -0.0014654 | 0.0058481 | 0.0014656
4 | 5 | 1.8533 | 1.1861 | 3.1122e-09 | 0 | 0 | 0 | 0 | 0 | 1 | -90 | 90 | -0.0058481 | -0.0014656 | 0.0058488 | 0.0014657
6 | 7 | 4.3287 | 2.7704 | 7.2691e-09 | 0 | 0 | 0 | 0 | 0 | 1 | -90 | 90 | -0.035793 | -0.008981 | 0.035853 | 0.0090187
6 | 8 | 1.9545 | 1.2509 | 3.2821e-09 | 0 | 0 | 0 | 0 | 0 | 1 | -90 | 90 | 0.023963 | 0.0060162 | -0.023951 | -0.0060087
7 | 9 | 0.71492 | 0.45755 | 1.2005e-09 | 0 | 0 | 0 | 0 | 0 | 1 | -90 | 90 | -0.045388 | -0.011408 | 0.045404 | 0.011419
8 | 10 | 0.03165 | 0.020256 | 5.3149e-11 | 0 | 0 | 0 | 0 | 0 | 1 | -90 | 90 | 0.0092112 | 0.0023086 | -0.0092112 | -0.0023086
8 | 5 | 9.7814 | 6.2601 | 1.6426e-08 | 0 | 0 | 0 | 0 | 0 | 1 | -90 | 90 | 0.013716 | 0.0034436 | -0.013696 | -0.0034324
12 | 15 | 1.6887 | 1.0808 | 2.8358e-09 | 0 | 0 | 0 | 0 | 0 | 1 | -90 | 90 | 0.044085 | 0.011107 | -0.044049 | -0.011085
12 | 9 | 0.6317 | 0.40429 | 1.0608e-09 | 0 | 0 | 0 | 0 | 0 | 1 | -90 | 90 | -0.06383 | -0.016056 | 0.063858 | 0.016073
15 | 53 | 0.81937 | 0.5244 | 1.376e-09 | 0 | 0 | 0 | 0 | 0 | 1 | -90 | 90 | 0.044049 | 0.011085 | -0.044032 | -0.011074
9 | 11 | 2.8991 | 1.8554 | 4.8684e-09 | 0 | 0 | 0 | 0 | 0 | 1 | -90 | 90 | -0.10926 | -0.027492 | 0.10963 | 0.02773
10 | 13 | 0.93649 | 0.59935 | 1.5726e-09 | 0 | 0 | 0 | 0 | 0 | 1 | -90 | 90 | 0.0075272 | 0.0018865 | -0.0075266 | -0.0018863
11 | 14 | 1.139 | 0.72897 | 1.9127e-09 | 0 | 0 | 0 | 0 | 0 | 1 | -90 | 90 | -0.11152 | -0.028203 | 0.11167 | 0.0283
13 | 47 | 1.774 | 1.1353 | 2.979e-09 | 0 | 0 | 0 | 0 | 0 | 1 | -90 | 90 | 0.006092 | 0.0015268 | -0.0060913 | -0.0015266
14 | 38 | 1.3767 | 0.88106 | 2.3118e-09 | 0 | 0 | 0 | 0 | 0 | 1 | -90 | 90 | -0.11285 | -0.028596 | 0.11304 | 0.028716
38 | 37 | 0.20913 | 0.13384 | 3.5118e-10 | 0 | 0 | 0 | 0 | 0 | 1 | -90 | 90 | -0.11531 | -0.029285 | 0.11534 | 0.029304
53 | 52 | 0.72087 | 0.46136 | 1.2105e-09 | 0 | 0 | 0 | 0 | 0 | 1 | -90 | 90 | 0.044032 | 0.011074 | -0.044017 | -0.011064
37 | 36 | 1.2301 | 0.78728 | 2.0657e-09 | 0 | 0 | 0 | 0 | 0 | 1 | -90 | 90 | 0.056243 | 0.014139 | -0.056201 | -0.014113
52 | 51 | 2.1645 | 1.3853 | 3.6348e-09 | 0 | 0 | 0 | 0 | 0 | 1 | -90 | 90 | 0.032289 | 0.0081249 | -0.032264 | -0.0081096
16 | 17 | 2.103 | 1.3459 | 3.5315e-09 | 0 | 0 | 0 | 0 | 0 | 1 | -90 | 90 | -0.0051288 | -0.0012827 | 0.0051294 | 0.0012827
16 | 18 | 1.1095 | 0.71008 | 1.8632e-09 | 0 | 0 | 0 | 0 | 0 | 1 | -90 | 90 | 0.0037385 | 0.00093427 | -0.0037383 | -0.00093435
17 | 19 | 1.465 | 0.93761 | 2.4602e-09 | 0 | 0 | 0 | 0 | 0 | 1 | -90 | 90 | -0.0064986 | -0.0016259 | 0.0064993 | 0.0016261
18 | 21 | 4.7291 | 3.0266 | 7.9415e-09 | 0 | 0 | 0 | 0 | 0 | 1 | -90 | 90 | 0.0037383 | 0.00093435 | -0.0037376 | -0.00093469
19 | 22 | 1.7087 | 1.0936 | 2.8694e-09 | 0 | 0 | 0 | 0 | 0 | 1 | -90 | 90 | -0.0083081 | -0.0020794 | 0.0083094 | 0.0020799
21 | 61 | 12.3292 | 7.8907 | 2.0704e-08 | 0 | 0 | 0 | 0 | 0 | 1 | -90 | 90 | 0.00042717 | 0.00010501 | -0.00042715 | -0.00010705
22 | 24 | 0.66397 | 0.42494 | 1.115e-09 | 0 | 0 | 0 | 0 | 0 | 1 | -90 | 90 | -0.0097206 | -0.0024336 | 0.0097213 | 0.0024339
20 | 23 | 0.42646 | 0.27293 | 7.1614e-10 | 0 | 0 | 0 | 0 | 0 | 1 | -90 | 90 | -0.0023051 | -0.00057772 | 0.0023052 | 0.00057767
23 | 43 | 1.1864 | 0.75928 | 1.9922e-09 | 0 | 0 | 0 | 0 | 0 | 1 | -90 | 90 | -0.0056494 | -0.0014158 | 0.0056498 | 0.0014159
24 | 25 | 2.1384 | 1.3685 | 3.5909e-09 | 0 | 0 | 0 | 0 | 0 | 1 | -90 | 90 | 0.0018985 | 0.00047549 | -0.0018984 | -0.00047579
24 | 26 | 1.8191 | 1.1642 | 3.0548e-09 | 0 | 0 | 0 | 0 | 0 | 1 | -90 | 90 | -0.01162 | -0.0029094 | 0.011622 | 0.0029108
43 | 44 | 1.2462 | 0.79755 | 2.0927e-09 | 0 | 0 | 0 | 0 | 0 | 1 | -90 | 90 | -0.011913 | -0.0029855 | 0.011915 | 0.0029865
43 | 41 | 3.0282 | 1.938 | 5.0851e-09 | 0 | 0 | 0 | 0 | 0 | 1 | -90 | 90 | 0.0062629 | 0.0015696 | -0.0062617 | -0.0015693
26 | 27 | 0.78612 | 0.50312 | 1.3201e-09 | 0 | 0 | 0 | 0 | 0 | 1 | -90 | 90 | -0.013395 | -0.0033551 | 0.013397 | 0.0033559
44 | 45 | 1.3109 | 0.83897 | 2.2013e-09 | 0 | 0 | 0 | 0 | 0 | 1 | -90 | 90 | -0.015217 | -0.0038141 | 0.01522 | 0.0038159
41 | 42 | 0.29716 | 0.19018 | 4.9901e-10 | 0 | 0 | 0 | 0 | 0 | 1 | -90 | 90 | 0.001989 | 0.00049844 | -0.001989 | -0.00049848
27 | 35 | 0.40081 | 0.25652 | 6.7307e-10 | 0 | 0 | 0 | 0 | 0 | 1 | -90 | 90 | -0.015309 | -0.0038353 | 0.01531 | 0.0038359
35 | 33 | 2.0737 | 1.3272 | 3.4823e-09 | 0 | 0 | 0 | 0 | 0 | 1 | -90 | 90 | -0.01951 | -0.0048884 | 0.019518 | 0.0048934
33 | 36 | 0.16922 | 0.1083 | 2.8416e-10 | 0 | 0 | 0 | 0 | 0 | 1 | -90 | 90 | -0.053152 | -0.013347 | 0.053157 | 0.01335
33 | 31 | 1.37 | 0.87677 | 2.3005e-09 | 0 | 0 | 0 | 0 | 0 | 1 | -90 | 90 | 0.033633 | 0.0084536 | -0.033617 | -0.0084432
28 | 29 | 0.90979 | 0.58226 | 1.5278e-09 | 0 | 0 | 0 | 0 | 0 | 1 | -90 | 90 | -0.030349 | -0.0076168 | 0.030358 | 0.0076223
28 | 30 | 0.59379 | 0.38003 | 9.9713e-10 | 0 | 0 | 0 | 0 | 0 | 1 | -90 | 90 | 0.029207 | 0.0073306 | -0.029202 | -0.0073272
29 | 31 | 1.0355 | 0.66269 | 1.7388e-09 | 0 | 0 | 0 | 0 | 0 | 1 | -90 | 90 | -0.03202 | -0.0080389 | 0.032032 | 0.008046
30 | 32 | 2.2083 | 1.4133 | 3.7083e-09 | 0 | 0 | 0 | 0 | 0 | 1 | -90 | 90 | 0.02334 | 0.005858 | -0.023327 | -0.0058502
32 | 34 | 0.86628 | 0.55442 | 1.4547e-09 | 0 | 0 | 0 | 0 | 0 | 1 | -90 | 90 | 0.019327 | 0.0048479 | -0.019324 | -0.0048458
34 | 46 | 0.63434 | 0.40598 | 1.0652e-09 | 0 | 0 | 0 | 0 | 0 | 1 | -90 | 90 | 0.017465 | 0.0043799 | -0.017463 | -0.0043787
36 | 39 | 2.9555 | 1.8915 | 4.9631e-09 | 0 | 0 | 0 | 0 | 0 | 1 | -90 | 90 | 0.0030448 | 0.00076266 | -0.0030445 | -0.00076297
46 | 45 | 0.76981 | 0.49268 | 1.2927e-09 | 0 | 0 | 0 | 0 | 0 | 1 | -90 | 90 | 0.015222 | 0.003817 | -0.01522 | -0.0038159
39 | 40 | 0.32274 | 0.20655 | 5.4196e-10 | 0 | 0 | 0 | 0 | 0 | 1 | -90 | 90 | 0.0011667 | 0.00029235 | -0.0011667 | -0.0002924
49 | 50 | 1.0722 | 0.68623 | 1.8006e-09 | 0 | 0 | 0 | 0 | 0 | 1 | -90 | 90 | 0.030922 | 0.007767 | -0.030911 | -0.0077601
49 | 51 | 1.594 | 1.0202 | 2.6768e-09 | 0 | 0 | 0 | 0 | 0 | 1 | -90 | 90 | -0.030922 | -0.007767 | 0.030939 | 0.0077774
50 | 54 | 1.3979 | 0.89462 | 2.3474e-09 | 0 | 0 | 0 | 0 | 0 | 1 | -90 | 90 | 0.029054 | 0.0072947 | -0.029041 | -0.0072867
54 | 58 | 0.39753 | 0.25442 | 6.6757e-10 | 0 | 0 | 0 | 0 | 0 | 1 | -90 | 90 | 0.020339 | 0.0051058 | -0.020338 | -0.0051048
58 | 56 | 1.5613 | 0.99924 | 2.6219e-09 | 0 | 0 | 0 | 0 | 0 | 1 | -90 | 90 | 0.017335 | 0.0043522 | -0.01733 | -0.0043492
56 | 55 | 0.42803 | 0.27394 | 7.1877e-10 | 0 | 0 | 0 | 0 | 0 | 1 | -90 | 90 | 0.015922 | 0.0039964 | -0.015921 | -0.0039957
55 | 57 | 2.3058 | 1.4757 | 3.872e-09 | 0 | 0 | 0 | 0 | 0 | 1 | -90 | 90 | 0.015163 | 0.0038057 | -0.015157 | -0.0038024
57 | 59 | 1.1823 | 0.75667 | 1.9854e-09 | 0 | 0 | 0 | 0 | 0 | 1 | -90 | 90 | 0.014244 | 0.0035737 | -0.014242 | -0.0035722
59 | 60 | 1.3799 | 0.88313 | 2.3172e-09 | 0 | 0 | 0 | 0 | 0 | 1 | -90 | 90 | 0.014242 | 0.0035722 | -0.014239 | -0.0035705
60 | 71 | 1.5952 | 1.0209 | 2.6788e-09 | 0 | 0 | 0 | 0 | 0 | 1 | -90 | 90 | 0.013678 | 0.00343 | -0.013675 | -0.0034282
71 | 70 | 0.33355 | 0.21347 | 5.6012e-10 | 0 | 0 | 0 | 0 | 0 | 1 | -90 | 90 | 0.012664 | 0.0031747 | -0.012663 | -0.0031744
70 | 69 | 1.2912 | 0.82634 | 2.1682e-09 | 0 | 0 | 0 | 0 | 0 | 1 | -90 | 90 | 0.012103 | 0.003034 | -0.012101 | -0.0030329
62 | 63 | 0.35088 | 0.22456 | 5.8921e-10 | 0 | 0 | 0 | 0 | 0 | 1 | -90 | 90 | 0.0029185 | 0.00073113 | -0.0029184 | -0.00073117
62 | 64 | 1.4308 | 0.91568 | 2.4026e-09 | 0 | 0 | 0 | 0 | 0 | 1 | -90 | 90 | -0.0041837 | -0.0010482 | 0.004184 | 0.0010482
63 | 65 | 1.6761 | 1.0727 | 2.8146e-09 | 0 | 0 | 0 | 0 | 0 | 1 | -90 | 90 | 0.0011118 | 0.00027838 | -0.0011118 | -0.00027864
64 | 66 | 0.26876 | 0.172 | 4.5131e-10 | 0 | 0 | 0 | 0 | 0 | 1 | -90 | 90 | -0.005991 | -0.0015011 | 0.0059911 | 0.0015011
66 | 67 | 1.6607 | 1.0628 | 2.7887e-09 | 0 | 0 | 0 | 0 | 0 | 1 | -90 | 90 | -0.0072561 | -0.0018181 | 0.0072571 | 0.0018185
67 | 68 | 1.85 | 1.184 | 3.1066e-09 | 0 | 0 | 0 | 0 | 0 | 1 | -90 | 90 | -0.0085211 | -0.0021353 | 0.0085225 | 0.0021359
68 | 69 | 0.6688 | 0.42803 | 1.1231e-09 | 0 | 0 | 0 | 0 | 0 | 1 | -90 | 90 | -0.0097877 | -0.002453 | 0.0097884 | 0.0024533