## bus_data
BUS_I | BUS_TYPE | Pd | Qd | Gs | Bs | area | Vm | Va | baseKV | zone | Vmax | Vmin
1 | 1 | 0.01013 | 0.0025388 | 0 | 0 | 1 | 0.98846 | -0.22217 | 0.4 | 1 | 1.1 | 0.9
2 | 1 | 0.00558 | 0.0013985 | 0 | 0 | 1 | 0.98943 | -0.20331 | 0.4 | 1 | 1.1 | 0.9
3 | 1 | 0 | 0 | 0 | 0 | 1 | 0.988 | -0.23113 | 0.4 | 1 | 1.1 | 0.9
4 | 1 | 0.0037454 | 0.00093869 | 0 | 0 | 1 | 0.99007 | -0.19099 | 0.4 | 1 | 1.1 | 0.9
5 | 1 | 0 | 0 | 0 | 0 | 1 | 0.98755 | -0.23987 | 0.4 | 1 | 1.1 | 0.9
31 | 1 | 0.0034792 | 0.00087197 | 0 | 0 | 1 | 0.9904 | -0.1845 | 0.4 | 1 | 1.1 | 0.9
7 | 1 | 0.0036806 | 0.00092244 | 0 | 0 | 1 | 0.98737 | -0.24324 | 0.4 | 1 | 1.1 | 0.9
9 | 1 | 0.005982 | 0.0014992 | 0 | 0 | 1 | 0.98749 | -0.24101 | 0.4 | 1 | 1.1 | 0.9
24 | 1 | 0.0050287 | 0.0012603 | 0 | 0 | 1 | 0.99101 | -0.17263 | 0.4 | 1 | 1.1 | 0.9
6 | 1 | 0.004962 | 0.0012436 | 0 | 0 | 1 | 0.98727 | -0.2452 | 0.4 | 1 | 1.1 | 0.9
10 | 1 | 0.0042387 | 0.0010623 | 0 | 0 | 1 | 0.98741 | -0.24258 | 0.4 | 1 | 1.1 | 0.9
8 | 1 | 0.0039618 | 0.00099293 | 0 | 0 | 1 | 0.98727 | -0.24537 | 0.4 | 1 | 1.1 | 0.9
33 | 1 | 0.0068087 | 0.0017064 | 0 | 0 | 1 | 0.99237 | -0.14679 | 0.4 | 1 | 1.1 | 0.9
32 | 1 | 0.0062299 | 0.0015614 | 0 | 0 | 1 | 0.99239 | -0.14631 | 0.4 | 1 | 1.1 | 0.9
13 | 1 | 0.016526 | 0.0041419 | 0 | 0 | 1 | 0.99393 | -0.11631 | 0.4 | 1 | 1.1 | 0.9
14 | 1 | 0 | 0 | 0 | 0 | 1 | 0.99425 | -0.11017 | 0.4 | 1 | 1.1 | 0.9
16 | 1 | 0.014503 | 0.0036349 | 0 | 0 | 1 | 0.99546 | -0.086868 | 0.4 | 1 | 1.1 | 0.9
17 | 1 | 0 | 0 | 0 | 0 | 1 | 0.99372 | -0.12037 | 0.4 | 1 | 1.1 | 0.9
18 | 1 | 0.022375 | 0.0056077 | 0 | 0 | 1 | 0.99741 | -0.049532 | 0.4 | 1 | 1.1 | 0.9
22 | 1 | 0.0043272 | 0.0010845 | 0 | 0 | 1 | 0.99234 | -0.14697 | 0.4 | 1 | 1.1 | 0.9
19 | 1 | 0 | 0 | 0 | 0 | 1 | 0.9983 | -0.032554 | 0.4 | 1 | 1.1 | 0.9
23 | 1 | 0 | 0 | 0 | 0 | 1 | 0.99143 | -0.16451 | 0.4 | 1 | 1.1 | 0.9
20 | 1 | 0 | 0 | 0 | 0 | 1 | 0.99855 | -0.027721 | 0.4 | 1 | 1.1 | 0.9
21 | 1 | 0.022915 | 0.005743 | 0 | 0 | 1 | 0.99608 | -0.075201 | 0.4 | 1 | 1.1 | 0.9
28 | 3 | 0.015449 | 0.0038718 | 0 | 0 | 1 | 1 | 0 | 0.4 | 1 | 1.1 | 0.9
25 | 1 | 0.004757 | 0.0011922 | 0 | 0 | 1 | 0.99533 | -0.089468 | 0.4 | 1 | 1.1 | 0.9
38 | 1 | 0.041445 | 0.010387 | 0 | 0 | 1 | 0.99383 | -0.11861 | 0.4 | 1 | 1.1 | 0.9
34 | 1 | 0.077326 | 0.01938 | 0 | 0 | 1 | 0.9993 | -0.013379 | 0.4 | 1 | 1.1 | 0.9
26 | 1 | 0.031638 | 0.0079292 | 0 | 0 | 1 | 0.99433 | -0.10894 | 0.4 | 1 | 1.1 | 0.9
39 | 1 | 0.0059117 | 0.0014816 | 0 | 0 | 1 | 0.993 | -0.13458 | 0.4 | 1 | 1.1 | 0.9
27 | 1 | 0.0047699 | 0.0011955 | 0 | 0 | 1 | 0.99391 | -0.11688 | 0.4 | 1 | 1.1 | 0.9
29 | 1 | 0.019054 | 0.0047753 | 0 | 0 | 1 | 0.99271 | -0.14013 | 0.4 | 1 | 1.1 | 0.9
30 | 1 | 0.024154 | 0.0060535 | 0 | 0 | 1 | 0.99257 | -0.14292 | 0.4 | 1 | 1.1 | 0.9
35 | 1 | 0.082265 | 0.020618 | 0 | 0 | 1 | 0.9948 | -0.099856 | 0.4 | 1 | 1.1 | 0.9
36 | 1 | 0 | 0 | 0 | 0 | 1 | 0.99356 | -0.12376 | 0.4 | 1 | 1.1 | 0.9
37 | 1 | 0.051381 | 0.012877 | 0 | 0 | 1 | 0.99074 | -0.17819 | 0.4 | 1 | 1.1 | 0.9
40 | 1 | 0.0058607 | 0.0014688 | 0 | 0 | 1 | 0.993 | -0.13462 | 0.4 | 1 | 1.1 | 0.9
41 | 1 | 0 | 0 | 0 | 0 | 1 | 0.99243 | -0.14568 | 0.4 | 1 | 1.1 | 0.9
42 | 1 | 0.0011575 | 0.00029008 | 0 | 0 | 1 | 0.99216 | -0.15082 | 0.4 | 1 | 1.1 | 0.9
46 | 1 | 0 | 0 | 0 | 0 | 1 | 0.99199 | -0.15409 | 0.4 | 1 | 1.1 | 0.9
48 | 1 | 0.0087216 | 0.0021858 | 0 | 0 | 1 | 0.99186 | -0.15674 | 0.4 | 1 | 1.1 | 0.9
44 | 1 | 0.0011613 | 0.00029105 | 0 | 0 | 1 | 0.99196 | -0.15465 | 0.4 | 1 | 1.1 | 0.9
43 | 1 | 0.00033036 | 8.2797e-05 | 0 | 0 | 1 | 0.99196 | -0.15475 | 0.4 | 1 | 1.1 | 0.9
47 | 1 | 0.0012151 | 0.00030452 | 0 | 0 | 1 | 0.99181 | -0.15766 | 0.4 | 1 | 1.1 | 0.9
49 | 1 | 0.0012345 | 0.0003094 | 0 | 0 | 1 | 0.99182 | -0.15746 | 0.4 | 1 | 1.1 | 0.9

## generator_data
GEN_BUS | PG | QG | QMAX | QMIN | VG | MBASE | GEN_STATUS | PMAX | PMIN
28 | 0.52506 | 0.13265 | 10 | -10 | 1 | 100 | 1 | 10 | 0

## branch_data
F_BUS | T_BUS | BR_R | BR_X | BR_B | RATE_A | RATE_B | RATE_C | TAP | SHIFT | BR_STATUS | ANGMIN | ANGMAX | P_in | Q_in | P_out | Q_out
1 | 2 | 2.5091 | 1.6058 | 4.2135e-09 | 0 | 0 | 0 | 0 | 0 | 1 | -90 | 90 | -0.032978 | -0.0082728 | 0.033008 | 0.0082914
1 | 3 | 1.7183 | 1.0997 | 2.8855e-09 | 0 | 0 | 0 | 0 | 0 | 1 | -90 | 90 | 0.022848 | 0.005734 | -0.022838 | -0.005728
2 | 4 | 1.4034 | 0.89817 | 2.3567e-09 | 0 | 0 | 0 | 0 | 0 | 1 | -90 | 90 | -0.038588 | -0.0096899 | 0.03861 | 0.0097042
3 | 5 | 1.6747 | 1.0718 | 2.8123e-09 | 0 | 0 | 0 | 0 | 0 | 1 | -90 | 90 | 0.022838 | 0.005728 | -0.022829 | -0.0057222
4 | 31 | 0.67433 | 0.43157 | 1.1324e-09 | 0 | 0 | 0 | 0 | 0 | 1 | -90 | 90 | -0.042356 | -0.010643 | 0.042369 | 0.010651
5 | 7 | 1.169 | 0.74816 | 1.9631e-09 | 0 | 0 | 0 | 0 | 0 | 1 | -90 | 90 | 0.012607 | 0.0031604 | -0.012605 | -0.0031593
5 | 9 | 0.48482 | 0.31028 | 8.1414e-10 | 0 | 0 | 0 | 0 | 0 | 1 | -90 | 90 | 0.010222 | 0.0025618 | -0.010221 | -0.0025615
31 | 24 | 1.1415 | 0.73058 | 1.9169e-09 | 0 | 0 | 0 | 0 | 0 | 1 | -90 | 90 | -0.045848 | -0.011523 | 0.045874 | 0.01154
7 | 6 | 0.95791 | 0.61306 | 1.6086e-09 | 0 | 0 | 0 | 0 | 0 | 1 | -90 | 90 | 0.0089247 | 0.0022369 | -0.0089238 | -0.0022365
9 | 10 | 1.626 | 1.0407 | 2.7305e-09 | 0 | 0 | 0 | 0 | 0 | 1 | -90 | 90 | 0.004239 | 0.0010623 | -0.0042387 | -0.0010623
24 | 23 | 0.70338 | 0.45016 | 1.1812e-09 | 0 | 0 | 0 | 0 | 0 | 1 | -90 | 90 | -0.050903 | -0.0128 | 0.050923 | 0.012812
6 | 8 | 0.19244 | 0.12316 | 3.2316e-10 | 0 | 0 | 0 | 0 | 0 | 1 | -90 | 90 | 0.0039619 | 0.00099293 | -0.0039618 | -0.00099294
33 | 32 | 0.31112 | 0.19911 | 5.2245e-10 | 0 | 0 | 0 | 0 | 0 | 1 | -90 | 90 | -0.0068086 | -0.0017064 | 0.0068088 | 0.0017065
32 | 30 | 1.1497 | 0.73579 | 1.9306e-09 | 0 | 0 | 0 | 0 | 0 | 1 | -90 | 90 | -0.013039 | -0.0032678 | 0.013041 | 0.003269
13 | 14 | 1.646 | 1.0535 | 2.7641e-09 | 0 | 0 | 0 | 0 | 0 | 1 | -90 | 90 | -0.016526 | -0.0041419 | 0.016531 | 0.0041447
14 | 16 | 1.4426 | 0.92329 | 2.4226e-09 | 0 | 0 | 0 | 0 | 0 | 1 | -90 | 90 | -0.071921 | -0.018131 | 0.072002 | 0.018182
14 | 17 | 0.81937 | 0.5244 | 1.376e-09 | 0 | 0 | 0 | 0 | 0 | 1 | -90 | 90 | 0.05539 | 0.013986 | -0.055363 | -0.013969
16 | 18 | 1.9286 | 1.2343 | 3.2387e-09 | 0 | 0 | 0 | 0 | 0 | 1 | -90 | 90 | -0.086505 | -0.021817 | 0.08666 | 0.021915
17 | 22 | 2.1335 | 1.3654 | 3.5827e-09 | 0 | 0 | 0 | 0 | 0 | 1 | -90 | 90 | 0.055363 | 0.013969 | -0.055292 | -0.013924
18 | 19 | 0.69823 | 0.44687 | 1.1725e-09 | 0 | 0 | 0 | 0 | 0 | 1 | -90 | 90 | -0.10903 | -0.027523 | 0.10912 | 0.02758
22 | 23 | 1.5228 | 0.97462 | 2.5573e-09 | 0 | 0 | 0 | 0 | 0 | 1 | -90 | 90 | 0.050965 | 0.012839 | -0.050923 | -0.012812
19 | 20 | 0.10879 | 0.069625 | 3.6537e-10 | 0 | 0 | 0 | 0 | 0 | 1 | -90 | 90 | -0.19943 | -0.050349 | 0.19948 | 0.050378
19 | 21 | 2.113 | 1.3523 | 3.5483e-09 | 0 | 0 | 0 | 0 | 0 | 1 | -90 | 90 | 0.090309 | 0.022769 | -0.090125 | -0.022652
20 | 28 | 0.41931 | 0.26836 | 2.1124e-09 | 0 | 0 | 0 | 0 | 0 | 1 | -90 | 90 | -0.29736 | -0.07509 | 0.29775 | 0.075343
20 | 25 | 2.8239 | 1.8073 | 4.742e-09 | 0 | 0 | 0 | 0 | 0 | 1 | -90 | 90 | 0.097878 | 0.024711 | -0.09759 | -0.024527
21 | 38 | 2.873 | 1.8387 | 4.8246e-09 | 0 | 0 | 0 | 0 | 0 | 1 | -90 | 90 | 0.06721 | 0.016909 | -0.067071 | -0.01682
28 | 34 | 0.28406 | 0.1818 | 9.5401e-10 | 0 | 0 | 0 | 0 | 0 | 1 | -90 | 90 | 0.21186 | 0.053438 | -0.21172 | -0.053351
25 | 26 | 0.93233 | 0.59669 | 1.5656e-09 | 0 | 0 | 0 | 0 | 0 | 1 | -90 | 90 | 0.092833 | 0.023335 | -0.092746 | -0.02328
38 | 39 | 2.7592 | 1.7659 | 4.6334e-09 | 0 | 0 | 0 | 0 | 0 | 1 | -90 | 90 | 0.025627 | 0.0064333 | -0.025607 | -0.0064212
34 | 35 | 2.8831 | 1.8452 | 4.8416e-09 | 0 | 0 | 0 | 0 | 0 | 1 | -90 | 90 | 0.13439 | 0.033972 | -0.13384 | -0.033617
26 | 27 | 0.57638 | 0.36889 | 9.679e-10 | 0 | 0 | 0 | 0 | 0 | 1 | -90 | 90 | 0.061108 | 0.015351 | -0.061085 | -0.015336
39 | 40 | 0.010428 | 0.0066739 | 1.7511e-11 | 0 | 0 | 0 | 0 | 0 | 1 | -90 | 90 | 0.019695 | 0.0049396 | -0.019695 | -0.0049396
27 | 29 | 1.8281 | 1.17 | 3.0699e-09 | 0 | 0 | 0 | 0 | 0 | 1 | -90 | 90 | 0.056315 | 0.01414 | -0.056253 | -0.014101
29 | 30 | 0.33116 | 0.21194 | 5.561e-10 | 0 | 0 | 0 | 0 | 0 | 1 | -90 | 90 | 0.037199 | 0.0093256 | -0.037194 | -0.0093225
35 | 36 | 2.0612 | 1.3192 | 3.4614e-09 | 0 | 0 | 0 | 0 | 0 | 1 | -90 | 90 | 0.051574 | 0.013 | -0.051515 | -0.012962
36 | 37 | 4.6734 | 2.991 | 7.848e-09 | 0 | 0 | 0 | 0 | 0 | 1 | -90 | 90 | 0.051515 | 0.012962 | -0.051381 | -0.012877
40 | 41 | 3.5325 | 2.2608 | 5.932e-09 | 0 | 0 | 0 | 0 | 0 | 1 | -90 | 90 | 0.013835 | 0.0034707 | -0.013827 | -0.0034667
41 | 42 | 1.6403 | 1.0498 | 2.7545e-09 | 0 | 0 | 0 | 0 | 0 | 1 | -90 | 90 | 0.013827 | 0.0034667 | -0.013824 | -0.0034648
42 | 46 | 1.1392 | 0.7291 | 1.9131e-09 | 0 | 0 | 0 | 0 | 0 | 1 | -90 | 90 | 0.012666 | 0.0031747 | -0.012664 | -0.0031736
46 | 48 | 1.0483 | 0.67092 | 1.7604e-09 | 0 | 0 | 0 | 0 | 0 | 1 | -90 | 90 | 0.011173 | 0.0028002 | -0.011171 | -0.0027995
46 | 44 | 1.6516 | 1.057 | 2.7735e-09 | 0 | 0 | 0 | 0 | 0 | 1 | -90 | 90 | 0.0014917 | 0.00037338 | -0.0014917 | -0.00037363
48 | 49 | 1.2962 | 0.82959 | 2.1767e-09 | 0 | 0 | 0 | 0 | 0 | 1 | -90 | 90 | 0.0024497 | 0.00061365 | -0.0024496 | -0.00061381
44 | 43 | 1.3648 | 0.8735 | 2.2919e-09 | 0 | 0 | 0 | 0 | 0 | 1 | -90 | 90 | 0.00033036 | 8.2572e-05 | -0.00033036 | -8.2797e-05
47 | 49 | 0.72696 | 0.46525 | 1.2208e-09 | 0 | 0 | 0 | 0 | 0 | 1 | -90 | 90 | -0.0012151 | -0.00030452 | 0.0012151 | 0.00030441