## bus_data
BUS_I | BUS_TYPE | Pd | Qd | Gs | Bs | area | Vm | Va | baseKV | zone | Vmax | Vmin
1 | 1 | 0.019442 | 0.0048726 | 0 | 0 | 1 | 0.99279 | -0.13834 | 0.4 | 1 | 1.1 | 0.9
3 | 1 | 0 | 0 | 0 | 0 | 1 | 0.99309 | -0.13256 | 0.4 | 1 | 1.1 | 0.9
2 | 1 | 0.016107 | 0.0040368 | 0 | 0 | 1 | 0.98722 | -0.24544 | 0.4 | 1 | 1.1 | 0.9
4 | 1 | 0 | 0 | 0 | 0 | 1 | 0.98742 | -0.24164 | 0.4 | 1 | 1.1 | 0.9
5 | 1 | 0 | 0 | 0 | 0 | 1 | 0.99314 | -0.13158 | 0.4 | 1 | 1.1 | 0.9
7 | 1 | 0.018704 | 0.0046876 | 0 | 0 | 1 | 0.98723 | -0.24527 | 0.4 | 1 | 1.1 | 0.9
8 | 1 | 0.014632 | 0.0036671 | 0 | 0 | 1 | 0.98783 | -0.23363 | 0.4 | 1 | 1.1 | 0.9
9 | 1 | 0 | 0 | 0 | 0 | 1 | 0.99284 | -0.13738 | 0.4 | 1 | 1.1 | 0.9
10 | 1 | 0.022523 | 0.0056447 | 0 | 0 | 1 | 0.9938 | -0.11881 | 0.4 | 1 | 1.1 | 0.9
6 | 1 | 0.021806 | 0.0054651 | 0 | 0 | 1 | 0.99238 | -0.14639 | 0.4 | 1 | 1.1 | 0.9
50 | 1 | 0 | 0 | 0 | 0 | 1 | 0.98844 | -0.22165 | 0.4 | 1 | 1.1 | 0.9
16 | 1 | 0.018299 | 0.0045861 | 0 | 0 | 1 | 0.99265 | -0.1412 | 0.4 | 1 | 1.1 | 0.9
12 | 1 | 0 | 0 | 0 | 0 | 1 | 0.99432 | -0.10893 | 0.4 | 1 | 1.1 | 0.9
40 | 1 | 0 | 0 | 0 | 0 | 1 | 0.98731 | -0.24365 | 0.4 | 1 | 1.1 | 0.9
49 | 1 | 0 | 0 | 0 | 0 | 1 | 0.9875 | -0.24002 | 0.4 | 1 | 1.1 | 0.9
38 | 1 | 0 | 0 | 0 | 0 | 1 | 0.98606 | -0.26784 | 0.4 | 1 | 1.1 | 0.9
54 | 1 | 0.016746 | 0.0041969 | 0 | 0 | 1 | 0.98874 | -0.2159 | 0.4 | 1 | 1.1 | 0.9
13 | 1 | 0 | 0 | 0 | 0 | 1 | 0.99505 | -0.094814 | 0.4 | 1 | 1.1 | 0.9
47 | 1 | 0 | 0 | 0 | 0 | 1 | 0.97966 | -0.39214 | 0.4 | 1 | 1.1 | 0.9
37 | 1 | 0.0070049 | 0.0017556 | 0 | 0 | 1 | 0.98593 | -0.27037 | 0.4 | 1 | 1.1 | 0.9
46 | 1 | 0 | 0 | 0 | 0 | 1 | 0.98153 | -0.35348 | 0.4 | 1 | 1.1 | 0.9
55 | 1 | 0 | 0 | 0 | 0 | 1 | 0.98132 | -0.35765 | 0.4 | 1 | 1.1 | 0.9
71 | 1 | 0.0034746 | 0.00087081 | 0 | 0 | 1 | 0.98244 | -0.33586 | 0.4 | 1 | 1.1 | 0.9
44 | 1 | 0 | 0 | 0 | 0 | 1 | 0.97953 | -0.39246 | 0.4 | 1 | 1.1 | 0.9
86 | 1 | 0.003032 | 0.0007599 | 0 | 0 | 1 | 0.97724 | -0.43962 | 0.4 | 1 | 1.1 | 0.9
15 | 1 | 0 | 0 | 0 | 0 | 1 | 0.99589 | -0.07857 | 0.4 | 1 | 1.1 | 0.9
14 | 1 | 0 | 0 | 0 | 0 | 1 | 0.99774 | -0.042956 | 0.4 | 1 | 1.1 | 0.9
23 | 1 | 0.0050005 | 0.0012532 | 0 | 0 | 1 | 0.99911 | -0.016916 | 0.4 | 1 | 1.1 | 0.9
53 | 1 | 0 | 0 | 0 | 0 | 1 | 0.99566 | -0.08273 | 0.4 | 1 | 1.1 | 0.9
17 | 1 | 0.0063606 | 0.0015941 | 0 | 0 | 1 | 0.99583 | -0.079679 | 0.4 | 1 | 1.1 | 0.9
20 | 3 | 0 | 0 | 0 | 0 | 1 | 1 | 0 | 0.4 | 1 | 1.1 | 0.9
57 | 1 | 0.020051 | 0.0050252 | 0 | 0 | 1 | 0.99321 | -0.12968 | 0.4 | 1 | 1.1 | 0.9
18 | 1 | 0.0043902 | 0.0011003 | 0 | 0 | 1 | 0.99894 | -0.020042 | 0.4 | 1 | 1.1 | 0.9
19 | 1 | 0.0041437 | 0.0010385 | 0 | 0 | 1 | 0.99808 | -0.036275 | 0.4 | 1 | 1.1 | 0.9
21 | 1 | 0 | 0 | 0 | 0 | 1 | 0.99712 | -0.054319 | 0.4 | 1 | 1.1 | 0.9
24 | 1 | 0.0035958 | 0.00090118 | 0 | 0 | 1 | 0.99711 | -0.054537 | 0.4 | 1 | 1.1 | 0.9
25 | 1 | 0.0038734 | 0.00097076 | 0 | 0 | 1 | 0.99554 | -0.084399 | 0.4 | 1 | 1.1 | 0.9
22 | 1 | 0 | 0 | 0 | 0 | 1 | 0.98875 | -0.21398 | 0.4 | 1 | 1.1 | 0.9
26 | 1 | 0.0035798 | 0.00089718 | 0 | 0 | 1 | 0.98998 | -0.19043 | 0.4 | 1 | 1.1 | 0.9
27 | 1 | 0.0035875 | 0.00089911 | 0 | 0 | 1 | 0.98761 | -0.23582 | 0.4 | 1 | 1.1 | 0.9
58 | 1 | 0.0045777 | 0.0011473 | 0 | 0 | 1 | 0.99491 | -0.096261 | 0.4 | 1 | 1.1 | 0.9
62 | 1 | 0.0035866 | 0.00089889 | 0 | 0 | 1 | 0.9904 | -0.18239 | 0.4 | 1 | 1.1 | 0.9
64 | 1 | 0.019441 | 0.0048724 | 0 | 0 | 1 | 0.98716 | -0.24454 | 0.4 | 1 | 1.1 | 0.9
59 | 1 | 0.0042534 | 0.001066 | 0 | 0 | 1 | 0.99382 | -0.11707 | 0.4 | 1 | 1.1 | 0.9
60 | 1 | 0 | 0 | 0 | 0 | 1 | 0.99102 | -0.1705 | 0.4 | 1 | 1.1 | 0.9
52 | 1 | 0 | 0 | 0 | 0 | 1 | 0.98619 | -0.2632 | 0.4 | 1 | 1.1 | 0.9
28 | 1 | 0.0048265 | 0.0012096 | 0 | 0 | 1 | 0.97302 | -0.52 | 0.4 | 1 | 1.1 | 0.9
29 | 1 | 0 | 0 | 0 | 0 | 1 | 0.97156 | -0.54894 | 0.4 | 1 | 1.1 | 0.9
30 | 1 | 0.003031 | 0.00075964 | 0 | 0 | 1 | 0.97331 | -0.51433 | 0.4 | 1 | 1.1 | 0.9
31 | 1 | 0.0060312 | 0.0015116 | 0 | 0 | 1 | 0.97154 | -0.54927 | 0.4 | 1 | 1.1 | 0.9
32 | 1 | 0.0098826 | 0.0024768 | 0 | 0 | 1 | 0.97131 | -0.55396 | 0.4 | 1 | 1.1 | 0.9
33 | 1 | 0.0024832 | 0.00062235 | 0 | 0 | 1 | 0.97358 | -0.50908 | 0.4 | 1 | 1.1 | 0.9
34 | 1 | 0.0072166 | 0.0018087 | 0 | 0 | 1 | 0.97131 | -0.55381 | 0.4 | 1 | 1.1 | 0.9
35 | 1 | 0.0036369 | 0.0009115 | 0 | 0 | 1 | 0.97122 | -0.55569 | 0.4 | 1 | 1.1 | 0.9
82 | 1 | 0.0077597 | 0.0019448 | 0 | 0 | 1 | 0.97392 | -0.50239 | 0.4 | 1 | 1.1 | 0.9
36 | 1 | 0.0033295 | 0.00083446 | 0 | 0 | 1 | 0.97131 | -0.5539 | 0.4 | 1 | 1.1 | 0.9
75 | 1 | 0.0036923 | 0.00092538 | 0 | 0 | 1 | 0.97117 | -0.55657 | 0.4 | 1 | 1.1 | 0.9
80 | 1 | 0.0024859 | 0.00062302 | 0 | 0 | 1 | 0.97392 | -0.50225 | 0.4 | 1 | 1.1 | 0.9
45 | 1 | 0 | 0 | 0 | 0 | 1 | 0.97908 | -0.40119 | 0.4 | 1 | 1.1 | 0.9
74 | 1 | 0.0027171 | 0.00068096 | 0 | 0 | 1 | 0.97826 | -0.41711 | 0.4 | 1 | 1.1 | 0.9
76 | 1 | 0 | 0 | 0 | 0 | 1 | 0.97761 | -0.43006 | 0.4 | 1 | 1.1 | 0.9
48 | 1 | 0.022474 | 0.0056324 | 0 | 0 | 1 | 0.98728 | -0.2442 | 0.4 | 1 | 1.1 | 0.9
65 | 1 | 0.0033421 | 0.0008376 | 0 | 0 | 1 | 0.98512 | -0.28384 | 0.4 | 1 | 1.1 | 0.9
73 | 1 | 0.0084097 | 0.0021077 | 0 | 0 | 1 | 0.98119 | -0.36012 | 0.4 | 1 | 1.1 | 0.9
84 | 1 | 0.002974 | 0.00074536 | 0 | 0 | 1 | 0.97787 | -0.42486 | 0.4 | 1 | 1.1 | 0.9
77 | 1 | 0.0049304 | 0.0012357 | 0 | 0 | 1 | 0.9752 | -0.47747 | 0.4 | 1 | 1.1 | 0.9
63 | 1 | 0 | 0 | 0 | 0 | 1 | 0.98296 | -0.3257 | 0.4 | 1 | 1.1 | 0.9
87 | 1 | 0.017365 | 0.0043522 | 0 | 0 | 1 | 0.97696 | -0.44528 | 0.4 | 1 | 1.1 | 0.9
56 | 1 | 0.0037151 | 0.00093108 | 0 | 0 | 1 | 0.98454 | -0.29523 | 0.4 | 1 | 1.1 | 0.9
70 | 1 | 0.0033421 | 0.0008376 | 0 | 0 | 1 | 0.98456 | -0.29483 | 0.4 | 1 | 1.1 | 0.9
66 | 1 | 0 | 0 | 0 | 0 | 1 | 0.98473 | -0.29151 | 0.4 | 1 | 1.1 | 0.9
68 | 1 | 0.0033421 | 0.0008376 | 0 | 0 | 1 | 0.9846 | -0.29407 | 0.4 | 1 | 1.1 | 0.9
61 | 1 | 0.0035875 | 0.00089911 | 0 | 0 | 1 | 0.991 | -0.17082 | 0.4 | 1 | 1.1 | 0.9
72 | 1 | 0.0034714 | 0.00087 | 0 | 0 | 1 | 0.98337 | -0.31779 | 0.4 | 1 | 1.1 | 0.9
69 | 1 | 0.0034721 | 0.0008702 | 0 | 0 | 1 | 0.98365 | -0.31242 | 0.4 | 1 | 1.1 | 0.9
67 | 1 | 0.0034757 | 0.0008711 | 0 | 0 | 1 | 0.98393 | -0.30688 | 0.4 | 1 | 1.1 | 0.9
83 | 1 | 0.010552 | 0.0026445 | 0 | 0 | 1 | 0.9763 | -0.45557 | 0.4 | 1 | 1.1 | 0.9
85 | 1 | 0.0034375 | 0.00086152 | 0 | 0 | 1 | 0.97509 | -0.47955 | 0.4 | 1 | 1.1 | 0.9
78 | 1 | 0.0026169 | 0.00065585 | 0 | 0 | 1 | 0.9749 | -0.4831 | 0.4 | 1 | 1.1 | 0.9
79 | 1 | 0.0075963 | 0.0019038 | 0 | 0 | 1 | 0.97492 | -0.48275 | 0.4 | 1 | 1.1 | 0.9
81 | 1 | 0.0033354 | 0.00083593 | 0 | 0 | 1 | 0.97542 | -0.47277 | 0.4 | 1 | 1.1 | 0.9

## generator_data
GEN_BUS | PG | QG | QMAX | QMIN | VG | MBASE | GEN_STATUS | PMAX | PMIN
20 | 0.42227 | 0.10796 | 10 | -10 | 1 | 100 | 1 | 10 | 0

## branch_data
F_BUS | T_BUS | BR_R | BR_X | BR_B | RATE_A | RATE_B | RATE_C | TAP | SHIFT | BR_STATUS | ANGMIN | ANGMAX | P_in | Q_in | P_out | Q_out
1 | 3 | 1.314 | 0.84094 | 2.2065e-09 | 0 | 0 | 0 | 0 | 0 | 1 | -90 | 90 | -0.019442 | -0.0048726 | 0.019447 | 0.0048758
3 | 5 | 0.22383 | 0.14325 | 3.7587e-10 | 0 | 0 | 0 | 0 | 0 | 1 | -90 | 90 | -0.019447 | -0.0048758 | 0.019448 | 0.0048764
2 | 4 | 1.0311 | 0.65987 | 1.7314e-09 | 0 | 0 | 0 | 0 | 0 | 1 | -90 | 90 | -0.016107 | -0.0040368 | 0.01611 | 0.0040385
4 | 7 | 0.84766 | 0.5425 | 1.4234e-09 | 0 | 0 | 0 | 0 | 0 | 1 | -90 | 90 | 0.018707 | 0.0046895 | -0.018704 | -0.0046876
4 | 8 | 1.0061 | 0.64389 | 1.6895e-09 | 0 | 0 | 0 | 0 | 0 | 1 | -90 | 90 | -0.034817 | -0.008728 | 0.03483 | 0.0087364
5 | 9 | 0.64 | 0.4096 | 1.0747e-09 | 0 | 0 | 0 | 0 | 0 | 1 | -90 | 90 | 0.040129 | 0.010066 | -0.040118 | -0.010059
5 | 10 | 0.94816 | 0.60682 | 1.5922e-09 | 0 | 0 | 0 | 0 | 0 | 1 | -90 | 90 | -0.059577 | -0.014942 | 0.059613 | 0.014965
8 | 50 | 1.06 | 0.67841 | 1.7801e-09 | 0 | 0 | 0 | 0 | 0 | 1 | -90 | 90 | -0.049462 | -0.012403 | 0.04949 | 0.012421
9 | 16 | 0.92062 | 0.58919 | 1.546e-09 | 0 | 0 | 0 | 0 | 0 | 1 | -90 | 90 | 0.018302 | 0.0045881 | -0.018299 | -0.0045861
9 | 6 | 1.8247 | 1.1678 | 3.0641e-09 | 0 | 0 | 0 | 0 | 0 | 1 | -90 | 90 | 0.021815 | 0.0054708 | -0.021806 | -0.0054651
10 | 12 | 0.53322 | 0.34126 | 8.9542e-10 | 0 | 0 | 0 | 0 | 0 | 1 | -90 | 90 | -0.082136 | -0.02061 | 0.082175 | 0.020635
50 | 54 | 0.25348 | 0.16223 | 4.2566e-10 | 0 | 0 | 0 | 0 | 0 | 1 | -90 | 90 | -0.099625 | -0.02508 | 0.099652 | 0.025097
50 | 49 | 1.6107 | 1.0309 | 2.7048e-09 | 0 | 0 | 0 | 0 | 0 | 1 | -90 | 90 | 0.050135 | 0.012659 | -0.050091 | -0.012631
12 | 13 | 0.76289 | 0.48825 | 1.2811e-09 | 0 | 0 | 0 | 0 | 0 | 1 | -90 | 90 | -0.082175 | -0.020635 | 0.08223 | 0.02067
40 | 49 | 0.57937 | 0.3708 | 9.7293e-10 | 0 | 0 | 0 | 0 | 0 | 1 | -90 | 90 | -0.027608 | -0.0069924 | 0.027613 | 0.0069954
40 | 38 | 3.8485 | 2.4631 | 6.4627e-09 | 0 | 0 | 0 | 0 | 0 | 1 | -90 | 90 | 0.027608 | 0.0069924 | -0.027576 | -0.0069726
49 | 48 | 0.81268 | 0.52011 | 1.3647e-09 | 0 | 0 | 0 | 0 | 0 | 1 | -90 | 90 | 0.022478 | 0.0056352 | -0.022474 | -0.0056324
38 | 47 | 26.3739 | 16.8793 | 4.4289e-08 | 0 | 0 | 0 | 0 | 0 | 1 | -90 | 90 | 0.02057 | 0.0052168 | -0.020448 | -0.0051428
38 | 37 | 1.5754 | 1.0083 | 2.6456e-09 | 0 | 0 | 0 | 0 | 0 | 1 | -90 | 90 | 0.0070057 | 0.0017559 | -0.0070048 | -0.0017556
54 | 57 | 3.2696 | 2.0925 | 5.4905e-09 | 0 | 0 | 0 | 0 | 0 | 1 | -90 | 90 | -0.1164 | -0.029294 | 0.11688 | 0.029602
13 | 15 | 0.87914 | 0.56265 | 1.4763e-09 | 0 | 0 | 0 | 0 | 0 | 1 | -90 | 90 | -0.08223 | -0.02067 | 0.082294 | 0.020711
47 | 86 | 9.9887 | 6.3928 | 1.6774e-08 | 0 | 0 | 0 | 0 | 0 | 1 | -90 | 90 | 0.020448 | 0.0051429 | -0.020402 | -0.0051149
46 | 55 | 2.1398 | 1.3695 | 3.5932e-09 | 0 | 0 | 0 | 0 | 0 | 1 | -90 | 90 | 0.0084123 | 0.0021089 | -0.0084106 | -0.0021081
46 | 71 | 0.75424 | 0.48272 | 2.5332e-09 | 0 | 0 | 0 | 0 | 0 | 1 | -90 | 90 | -0.10163 | -0.025725 | 0.10171 | 0.02578
46 | 44 | 1.8148 | 1.1615 | 6.095e-09 | 0 | 0 | 0 | 0 | 0 | 1 | -90 | 90 | 0.093215 | 0.023617 | -0.09304 | -0.023506
55 | 73 | 1.2714 | 0.81371 | 2.1351e-09 | 0 | 0 | 0 | 0 | 0 | 1 | -90 | 90 | 0.0084106 | 0.0021081 | -0.0084096 | -0.0021077
71 | 63 | 0.42114 | 0.26953 | 1.4144e-09 | 0 | 0 | 0 | 0 | 0 | 1 | -90 | 90 | -0.10519 | -0.026651 | 0.10524 | 0.026684
44 | 45 | 4.4751 | 2.864 | 7.5149e-09 | 0 | 0 | 0 | 0 | 0 | 1 | -90 | 90 | 0.0084021 | 0.0021118 | -0.0083986 | -0.0021103
44 | 74 | 1.2581 | 0.80518 | 4.2254e-09 | 0 | 0 | 0 | 0 | 0 | 1 | -90 | 90 | 0.084638 | 0.021394 | -0.084538 | -0.021331
86 | 87 | 1.3959 | 0.89336 | 2.344e-09 | 0 | 0 | 0 | 0 | 0 | 1 | -90 | 90 | 0.01737 | 0.004355 | -0.017365 | -0.0043523
15 | 17 | 0.775 | 0.496 | 1.3014e-09 | 0 | 0 | 0 | 0 | 0 | 1 | -90 | 90 | 0.0063609 | 0.0015942 | -0.0063606 | -0.0015941
15 | 14 | 1.7937 | 1.1479 | 3.0121e-09 | 0 | 0 | 0 | 0 | 0 | 1 | -90 | 90 | -0.088655 | -0.022305 | 0.088806 | 0.022401
14 | 23 | 0.51811 | 0.33159 | 1.7401e-09 | 0 | 0 | 0 | 0 | 0 | 1 | -90 | 90 | -0.22631 | -0.057394 | 0.22659 | 0.057576
14 | 53 | 1.3009 | 0.8326 | 2.1846e-09 | 0 | 0 | 0 | 0 | 0 | 1 | -90 | 90 | 0.1375 | 0.034993 | -0.13724 | -0.034825
23 | 20 | 0.32999 | 0.21119 | 1.1083e-09 | 0 | 0 | 0 | 0 | 0 | 1 | -90 | 90 | -0.23159 | -0.058829 | 0.23178 | 0.05895
53 | 57 | 1.5286 | 0.97831 | 2.567e-09 | 0 | 0 | 0 | 0 | 0 | 1 | -90 | 90 | 0.13724 | 0.034825 | -0.13693 | -0.034627
20 | 18 | 0.47929 | 0.30675 | 1.6097e-09 | 0 | 0 | 0 | 0 | 0 | 1 | -90 | 90 | 0.19049 | 0.049008 | -0.1903 | -0.048889
18 | 19 | 0.39675 | 0.25392 | 1.3325e-09 | 0 | 0 | 0 | 0 | 0 | 1 | -90 | 90 | 0.18591 | 0.047789 | -0.18577 | -0.047695
19 | 21 | 0.45042 | 0.28827 | 1.5127e-09 | 0 | 0 | 0 | 0 | 0 | 1 | -90 | 90 | 0.18162 | 0.046657 | -0.18146 | -0.046555
21 | 24 | 0.27023 | 0.17295 | 4.538e-10 | 0 | 0 | 0 | 0 | 0 | 1 | -90 | 90 | 0.0035958 | 0.00090116 | -0.0035958 | -0.00090119
21 | 25 | 0.76435 | 0.48919 | 2.5671e-09 | 0 | 0 | 0 | 0 | 0 | 1 | -90 | 90 | 0.17787 | 0.045654 | -0.17761 | -0.045489
25 | 58 | 0.30758 | 0.19685 | 1.033e-09 | 0 | 0 | 0 | 0 | 0 | 1 | -90 | 90 | 0.17374 | 0.044518 | -0.17364 | -0.044454
22 | 26 | 0.68124 | 0.43599 | 2.288e-09 | 0 | 0 | 0 | 0 | 0 | 1 | -90 | 90 | -0.15313 | -0.038957 | 0.1533 | 0.039068
22 | 27 | 0.63058 | 0.40357 | 2.1178e-09 | 0 | 0 | 0 | 0 | 0 | 1 | -90 | 90 | 0.15313 | 0.038957 | -0.15297 | -0.038854
26 | 62 | 0.22757 | 0.14565 | 7.6432e-10 | 0 | 0 | 0 | 0 | 0 | 1 | -90 | 90 | -0.15688 | -0.039965 | 0.15694 | 0.040004
27 | 64 | 0.25717 | 0.16459 | 8.6373e-10 | 0 | 0 | 0 | 0 | 0 | 1 | -90 | 90 | 0.14938 | 0.037955 | -0.14932 | -0.037915
58 | 59 | 0.55333 | 0.35413 | 1.8584e-09 | 0 | 0 | 0 | 0 | 0 | 1 | -90 | 90 | 0.16906 | 0.043307 | -0.16889 | -0.043198
62 | 60 | 0.32941 | 0.21082 | 1.1063e-09 | 0 | 0 | 0 | 0 | 0 | 1 | -90 | 90 | -0.16053 | -0.040903 | 0.16062 | 0.040962
64 | 52 | 0.6334 | 0.40538 | 2.1273e-09 | 0 | 0 | 0 | 0 | 0 | 1 | -90 | 90 | 0.12988 | 0.033043 | -0.12976 | -0.032968
59 | 60 | 1.4526 | 0.92966 | 4.8786e-09 | 0 | 0 | 0 | 0 | 0 | 1 | -90 | 90 | 0.16463 | 0.042132 | -0.16421 | -0.041861
60 | 61 | 0.3853 | 0.24659 | 6.4703e-10 | 0 | 0 | 0 | 0 | 0 | 1 | -90 | 90 | 0.0035875 | 0.00089908 | -0.0035875 | -0.00089911
52 | 65 | 0.69881 | 0.44724 | 2.347e-09 | 0 | 0 | 0 | 0 | 0 | 1 | -90 | 90 | 0.12976 | 0.032968 | -0.12963 | -0.032886
28 | 29 | 3.6292 | 2.3227 | 6.0944e-09 | 0 | 0 | 0 | 0 | 0 | 1 | -90 | 90 | 0.033842 | 0.0085019 | -0.033796 | -0.0084726
28 | 30 | 0.62235 | 0.3983 | 1.0451e-09 | 0 | 0 | 0 | 0 | 0 | 1 | -90 | 90 | -0.038669 | -0.0097115 | 0.038679 | 0.0097181
29 | 31 | 0.085845 | 0.054941 | 1.4416e-10 | 0 | 0 | 0 | 0 | 0 | 1 | -90 | 90 | 0.016579 | 0.0041562 | -0.016579 | -0.004156
29 | 32 | 1.236 | 0.79103 | 2.0756e-09 | 0 | 0 | 0 | 0 | 0 | 1 | -90 | 90 | 0.017216 | 0.0043165 | -0.017212 | -0.0043141
30 | 33 | 0.53566 | 0.34282 | 8.9951e-10 | 0 | 0 | 0 | 0 | 0 | 1 | -90 | 90 | -0.04171 | -0.010478 | 0.04172 | 0.010484
31 | 34 | 1.821 | 1.1655 | 3.058e-09 | 0 | 0 | 0 | 0 | 0 | 1 | -90 | 90 | 0.010548 | 0.0026444 | -0.010546 | -0.0026432
32 | 35 | 0.99409 | 0.63622 | 1.6694e-09 | 0 | 0 | 0 | 0 | 0 | 1 | -90 | 90 | 0.0073298 | 0.0018371 | -0.0073292 | -0.0018369
33 | 82 | 0.64458 | 0.41253 | 1.0824e-09 | 0 | 0 | 0 | 0 | 0 | 1 | -90 | 90 | -0.044204 | -0.011107 | 0.044218 | 0.011116
34 | 36 | 0.11054 | 0.070746 | 1.8563e-10 | 0 | 0 | 0 | 0 | 0 | 1 | -90 | 90 | 0.0033294 | 0.00083449 | -0.0033294 | -0.00083449
35 | 75 | 1.0083 | 0.64529 | 1.6931e-09 | 0 | 0 | 0 | 0 | 0 | 1 | -90 | 90 | 0.0036923 | 0.00092536 | -0.0036922 | -0.00092542
82 | 80 | 0.01106 | 0.0070785 | 1.8573e-11 | 0 | 0 | 0 | 0 | 0 | 1 | -90 | 90 | -0.051977 | -0.013061 | 0.051978 | 0.013061
80 | 78 | 1.4992 | 0.95951 | 2.5176e-09 | 0 | 0 | 0 | 0 | 0 | 1 | -90 | 90 | -0.054463 | -0.013684 | 0.054513 | 0.013715
45 | 76 | 14.7781 | 9.458 | 2.4816e-08 | 0 | 0 | 0 | 0 | 0 | 1 | -90 | 90 | 0.0083986 | 0.0021103 | -0.008387 | -0.0021053
74 | 84 | 0.40815 | 0.26122 | 6.854e-10 | 0 | 0 | 0 | 0 | 0 | 1 | -90 | 90 | 0.081821 | 0.02065 | -0.081791 | -0.02063
76 | 77 | 24.1976 | 15.4865 | 4.0634e-08 | 0 | 0 | 0 | 0 | 0 | 1 | -90 | 90 | 0.008387 | 0.0021053 | -0.0083681 | -0.0020971
65 | 66 | 0.26622 | 0.17038 | 8.9409e-10 | 0 | 0 | 0 | 0 | 0 | 1 | -90 | 90 | 0.12629 | 0.032049 | -0.12624 | -0.032019
84 | 83 | 1.6744 | 1.0716 | 2.8118e-09 | 0 | 0 | 0 | 0 | 0 | 1 | -90 | 90 | 0.078817 | 0.019885 | -0.078701 | -0.019811
77 | 85 | 2.578 | 1.6499 | 4.3291e-09 | 0 | 0 | 0 | 0 | 0 | 1 | -90 | 90 | 0.0034378 | 0.00086136 | -0.0034374 | -0.00086155
63 | 72 | 0.32779 | 0.20979 | 1.1009e-09 | 0 | 0 | 0 | 0 | 0 | 1 | -90 | 90 | -0.10524 | -0.026684 | 0.10528 | 0.026709
56 | 70 | 0.46857 | 0.29988 | 7.8685e-10 | 0 | 0 | 0 | 0 | 0 | 1 | -90 | 90 | -0.003715 | -0.00093109 | 0.0037151 | 0.00093106
70 | 68 | 0.46843 | 0.2998 | 7.8662e-10 | 0 | 0 | 0 | 0 | 0 | 1 | -90 | 90 | -0.0070571 | -0.0017687 | 0.0070574 | 0.0017688
66 | 67 | 0.58096 | 0.37181 | 1.9512e-09 | 0 | 0 | 0 | 0 | 0 | 1 | -90 | 90 | 0.11584 | 0.029412 | -0.11576 | -0.029357
66 | 68 | 1.0672 | 0.68298 | 1.7921e-09 | 0 | 0 | 0 | 0 | 0 | 1 | -90 | 90 | 0.010401 | 0.002607 | -0.010399 | -0.0026064
72 | 69 | 0.21581 | 0.13812 | 7.248e-10 | 0 | 0 | 0 | 0 | 0 | 1 | -90 | 90 | -0.10875 | -0.027579 | 0.10878 | 0.027597
69 | 67 | 0.21598 | 0.13823 | 7.2539e-10 | 0 | 0 | 0 | 0 | 0 | 1 | -90 | 90 | -0.11225 | -0.028467 | 0.11228 | 0.028486
83 | 81 | 1.0806 | 0.69158 | 1.8146e-09 | 0 | 0 | 0 | 0 | 0 | 1 | -90 | 90 | 0.068149 | 0.017167 | -0.068093 | -0.017131
78 | 79 | 0.02617 | 0.016749 | 4.3947e-11 | 0 | 0 | 0 | 0 | 0 | 1 | -90 | 90 | -0.05713 | -0.014371 | 0.057131 | 0.014372
79 | 81 | 0.65882 | 0.42164 | 1.1063e-09 | 0 | 0 | 0 | 0 | 0 | 1 | -90 | 90 | -0.064727 | -0.016276 | 0.064758 | 0.016295