## bus_data
BUS_I | BUS_TYPE | Pd | Qd | Gs | Bs | area | Vm | Va | baseKV | zone | Vmax | Vmin
1 | 1 | 0.001333 | 0.00033407 | 0 | 0 | 1 | 0.98933 | -0.2025 | 0.4 | 1 | 1.1 | 0.9
2 | 1 | 0.00071233 | 0.00017853 | 0 | 0 | 1 | 0.98934 | -0.20221 | 0.4 | 1 | 1.1 | 0.9
4 | 1 | 0 | 0 | 0 | 0 | 1 | 0.98936 | -0.20186 | 0.4 | 1 | 1.1 | 0.9
5 | 1 | 0 | 0 | 0 | 0 | 1 | 0.98941 | -0.20086 | 0.4 | 1 | 1.1 | 0.9
15 | 1 | 0.0056466 | 0.0014152 | 0 | 0 | 1 | 0.98965 | -0.19626 | 0.4 | 1 | 1.1 | 0.9
12 | 1 | 0.0015456 | 0.00038737 | 0 | 0 | 1 | 0.98761 | -0.23536 | 0.4 | 1 | 1.1 | 0.9
17 | 1 | 0 | 0 | 0 | 0 | 1 | 0.98985 | -0.19242 | 0.4 | 1 | 1.1 | 0.9
11 | 1 | 0.0030464 | 0.00076351 | 0 | 0 | 1 | 0.98676 | -0.25177 | 0.4 | 1 | 1.1 | 0.9
6 | 1 | 0.00938 | 0.0023509 | 0 | 0 | 1 | 0.97128 | -0.55364 | 0.4 | 1 | 1.1 | 0.9
7 | 1 | 0.010491 | 0.0026294 | 0 | 0 | 1 | 0.97144 | -0.55054 | 0.4 | 1 | 1.1 | 0.9
8 | 1 | 0.0062676 | 0.0015708 | 0 | 0 | 1 | 0.97073 | -0.56451 | 0.4 | 1 | 1.1 | 0.9
9 | 1 | 0.0046206 | 0.001158 | 0 | 0 | 1 | 0.97311 | -0.51755 | 0.4 | 1 | 1.1 | 0.9
10 | 1 | 0.003401 | 0.00085237 | 0 | 0 | 1 | 0.97067 | -0.56576 | 0.4 | 1 | 1.1 | 0.9
16 | 1 | 0.00096813 | 0.00024264 | 0 | 0 | 1 | 0.9738 | -0.50394 | 0.4 | 1 | 1.1 | 0.9
21 | 1 | 0.007303 | 0.0018303 | 0 | 0 | 1 | 0.97054 | -0.56827 | 0.4 | 1 | 1.1 | 0.9
22 | 1 | 0.0026071 | 0.00065341 | 0 | 0 | 1 | 0.97402 | -0.49949 | 0.4 | 1 | 1.1 | 0.9
13 | 1 | 0 | 0 | 0 | 0 | 1 | 0.9845 | -0.29521 | 0.4 | 1 | 1.1 | 0.9
14 | 1 | 0.0015487 | 0.00038814 | 0 | 0 | 1 | 0.98269 | -0.33016 | 0.4 | 1 | 1.1 | 0.9
35 | 1 | 0.003667 | 0.00091903 | 0 | 0 | 1 | 0.98039 | -0.37482 | 0.4 | 1 | 1.1 | 0.9
36 | 1 | 0 | 0 | 0 | 0 | 1 | 0.97873 | -0.40722 | 0.4 | 1 | 1.1 | 0.9
18 | 1 | 0.011199 | 0.0028068 | 0 | 0 | 1 | 0.99063 | -0.17766 | 0.4 | 1 | 1.1 | 0.9
23 | 1 | 0.0038252 | 0.00095868 | 0 | 0 | 1 | 0.97446 | -0.49095 | 0.4 | 1 | 1.1 | 0.9
56 | 1 | 0 | 0 | 0 | 0 | 1 | 0.99278 | -0.13661 | 0.4 | 1 | 1.1 | 0.9
38 | 1 | 0.023029 | 0.0057716 | 0 | 0 | 1 | 0.98093 | -0.36513 | 0.4 | 1 | 1.1 | 0.9
39 | 1 | 0.032395 | 0.0081189 | 0 | 0 | 1 | 0.98036 | -0.37629 | 0.4 | 1 | 1.1 | 0.9
40 | 1 | 0 | 0 | 0 | 0 | 1 | 0.98397 | -0.30602 | 0.4 | 1 | 1.1 | 0.9
41 | 1 | 0.02005 | 0.0050251 | 0 | 0 | 1 | 0.97909 | -0.40112 | 0.4 | 1 | 1.1 | 0.9
42 | 1 | 0 | 0 | 0 | 0 | 1 | 0.98228 | -0.33889 | 0.4 | 1 | 1.1 | 0.9
43 | 1 | 0 | 0 | 0 | 0 | 1 | 0.98623 | -0.26219 | 0.4 | 1 | 1.1 | 0.9
48 | 1 | 0.040877 | 0.010245 | 0 | 0 | 1 | 0.97872 | -0.40828 | 0.4 | 1 | 1.1 | 0.9
44 | 1 | 0.0068325 | 0.0017124 | 0 | 0 | 1 | 0.98039 | -0.37589 | 0.4 | 1 | 1.1 | 0.9
55 | 1 | 0.050939 | 0.012767 | 0 | 0 | 1 | 0.9899 | -0.19172 | 0.4 | 1 | 1.1 | 0.9
45 | 1 | 0.016483 | 0.0041311 | 0 | 0 | 1 | 0.9802 | -0.37968 | 0.4 | 1 | 1.1 | 0.9
46 | 1 | 0.013595 | 0.0034073 | 0 | 0 | 1 | 0.97815 | -0.41949 | 0.4 | 1 | 1.1 | 0.9
47 | 1 | 0.043772 | 0.01097 | 0 | 0 | 1 | 0.97747 | -0.43278 | 0.4 | 1 | 1.1 | 0.9
49 | 1 | 0.017632 | 0.0044189 | 0 | 0 | 1 | 0.97691 | -0.4438 | 0.4 | 1 | 1.1 | 0.9
53 | 1 | 0 | 0 | 0 | 0 | 1 | 0.97648 | -0.45228 | 0.4 | 1 | 1.1 | 0.9
57 | 3 | 0.046646 | 0.011691 | 0 | 0 | 1 | 1 | 0 | 0.4 | 1 | 1.1 | 0.9
58 | 1 | 0.036181 | 0.0090679 | 0 | 0 | 1 | 0.97383 | -0.50441 | 0.4 | 1 | 1.1 | 0.9
54 | 1 | 0 | 0 | 0 | 0 | 1 | 0.9758 | -0.46553 | 0.4 | 1 | 1.1 | 0.9
19 | 1 | 0.054467 | 0.013651 | 0 | 0 | 1 | 0.97443 | -0.4926 | 0.4 | 1 | 1.1 | 0.9
20 | 1 | 0.0071783 | 0.0017991 | 0 | 0 | 1 | 0.97412 | -0.49862 | 0.4 | 1 | 1.1 | 0.9
34 | 1 | 0 | 0 | 0 | 0 | 1 | 0.97391 | -0.50274 | 0.4 | 1 | 1.1 | 0.9
28 | 1 | 0.0079082 | 0.001982 | 0 | 0 | 1 | 0.97417 | -0.49657 | 0.4 | 1 | 1.1 | 0.9
26 | 1 | 0.005849 | 0.0014659 | 0 | 0 | 1 | 0.97478 | -0.48466 | 0.4 | 1 | 1.1 | 0.9
33 | 1 | 0.0050841 | 0.0012742 | 0 | 0 | 1 | 0.97362 | -0.50846 | 0.4 | 1 | 1.1 | 0.9
50 | 1 | 0.007991 | 0.0020027 | 0 | 0 | 1 | 0.97599 | -0.46184 | 0.4 | 1 | 1.1 | 0.9
51 | 1 | 0.0041888 | 0.0010498 | 0 | 0 | 1 | 0.9761 | -0.45973 | 0.4 | 1 | 1.1 | 0.9
24 | 1 | 0.003169 | 0.00079423 | 0 | 0 | 1 | 0.97485 | -0.48325 | 0.4 | 1 | 1.1 | 0.9
27 | 1 | 0 | 0 | 0 | 0 | 1 | 0.9754 | -0.47243 | 0.4 | 1 | 1.1 | 0.9
29 | 1 | 0.0023998 | 0.00060144 | 0 | 0 | 1 | 0.97592 | -0.46211 | 0.4 | 1 | 1.1 | 0.9
25 | 1 | 0.0054802 | 0.0013735 | 0 | 0 | 1 | 0.97503 | -0.47973 | 0.4 | 1 | 1.1 | 0.9
37 | 1 | 0.0014847 | 0.00037209 | 0 | 0 | 1 | 0.97838 | -0.41417 | 0.4 | 1 | 1.1 | 0.9
30 | 1 | 0.0063068 | 0.0015806 | 0 | 0 | 1 | 0.97779 | -0.42572 | 0.4 | 1 | 1.1 | 0.9
31 | 1 | 0.0033894 | 0.00084946 | 0 | 0 | 1 | 0.97803 | -0.42088 | 0.4 | 1 | 1.1 | 0.9
32 | 1 | 0 | 0 | 0 | 0 | 1 | 0.97828 | -0.41605 | 0.4 | 1 | 1.1 | 0.9

## generator_data
GEN_BUS | PG | QG | QMAX | QMIN | VG | MBASE | GEN_STATUS | PMAX | PMIN
57 | 0.5508 | 0.14188 | 10 | -10 | 1 | 100 | 1 | 10 | 0

## branch_data
F_BUS | T_BUS | BR_R | BR_X | BR_B | RATE_A | RATE_B | RATE_C | TAP | SHIFT | BR_STATUS | ANGMIN | ANGMAX | P_in | Q_in | P_out | Q_out
1 | 2 | 0.97331 | 0.62292 | 1.6345e-09 | 0 | 0 | 0 | 0 | 0 | 1 | -90 | 90 | -0.001333 | -0.00033407 | 0.001333 | 0.00033392
2 | 4 | 0.73486 | 0.47031 | 1.234e-09 | 0 | 0 | 0 | 0 | 0 | 1 | -90 | 90 | -0.0020453 | -0.00051245 | 0.0020453 | 0.00051235
4 | 5 | 2.1491 | 1.3755 | 3.609e-09 | 0 | 0 | 0 | 0 | 0 | 1 | -90 | 90 | -0.0020453 | -0.00051235 | 0.0020454 | 0.00051206
5 | 15 | 0.20866 | 0.13354 | 1.7519e-09 | 0 | 0 | 0 | 0 | 0 | 1 | -90 | 90 | -0.098031 | -0.025077 | 0.098053 | 0.025091
5 | 12 | 1.5958 | 1.0213 | 8.0394e-09 | 0 | 0 | 0 | 0 | 0 | 1 | -90 | 90 | 0.095985 | 0.024565 | -0.095825 | -0.024463
15 | 17 | 0.16465 | 0.10538 | 1.3825e-09 | 0 | 0 | 0 | 0 | 0 | 1 | -90 | 90 | -0.1037 | -0.026506 | 0.10372 | 0.026518
12 | 11 | 0.76982 | 0.49269 | 1.2927e-09 | 0 | 0 | 0 | 0 | 0 | 1 | -90 | 90 | 0.09428 | 0.024076 | -0.094205 | -0.024028
17 | 18 | 0.63384 | 0.40566 | 5.322e-09 | 0 | 0 | 0 | 0 | 0 | 1 | -90 | 90 | -0.10372 | -0.026518 | 0.10379 | 0.026565
11 | 13 | 2.0998 | 1.3439 | 3.5262e-09 | 0 | 0 | 0 | 0 | 0 | 1 | -90 | 90 | 0.091159 | 0.023265 | -0.090968 | -0.023143
6 | 7 | 0.49771 | 0.31853 | 8.3578e-10 | 0 | 0 | 0 | 0 | 0 | 1 | -90 | 90 | -0.026362 | -0.0066102 | 0.026366 | 0.0066126
6 | 8 | 2.7075 | 1.7328 | 4.5466e-09 | 0 | 0 | 0 | 0 | 0 | 1 | -90 | 90 | 0.016982 | 0.0042593 | -0.016973 | -0.0042541
7 | 9 | 3.7932 | 2.4276 | 6.3698e-09 | 0 | 0 | 0 | 0 | 0 | 1 | -90 | 90 | -0.036857 | -0.009242 | 0.036915 | 0.0092785
8 | 10 | 0.49172 | 0.3147 | 8.2573e-10 | 0 | 0 | 0 | 0 | 0 | 1 | -90 | 90 | 0.010705 | 0.0026833 | -0.010705 | -0.002683
9 | 16 | 1.3942 | 0.89231 | 2.3413e-09 | 0 | 0 | 0 | 0 | 0 | 1 | -90 | 90 | -0.041536 | -0.010437 | 0.041563 | 0.010454
10 | 21 | 1.4526 | 0.92967 | 2.4393e-09 | 0 | 0 | 0 | 0 | 0 | 1 | -90 | 90 | 0.0073038 | 0.0018306 | -0.007303 | -0.0018303
16 | 22 | 0.446 | 0.28544 | 7.4895e-10 | 0 | 0 | 0 | 0 | 0 | 1 | -90 | 90 | -0.042531 | -0.010696 | 0.04254 | 0.010702
22 | 23 | 0.80634 | 0.51606 | 1.3541e-09 | 0 | 0 | 0 | 0 | 0 | 1 | -90 | 90 | -0.045147 | -0.011355 | 0.045166 | 0.011367
13 | 14 | 1.6823 | 1.0767 | 2.8251e-09 | 0 | 0 | 0 | 0 | 0 | 1 | -90 | 90 | 0.090968 | 0.023143 | -0.090815 | -0.023045
14 | 35 | 2.1783 | 1.3941 | 3.658e-09 | 0 | 0 | 0 | 0 | 0 | 1 | -90 | 90 | 0.089266 | 0.022657 | -0.089075 | -0.022535
35 | 36 | 1.642 | 1.0509 | 2.7573e-09 | 0 | 0 | 0 | 0 | 0 | 1 | -90 | 90 | 0.085408 | 0.021616 | -0.085275 | -0.021531
36 | 37 | 2.6689 | 1.7081 | 4.4817e-09 | 0 | 0 | 0 | 0 | 0 | 1 | -90 | 90 | 0.011189 | 0.0028061 | -0.011185 | -0.0028041
36 | 29 | 3.1898 | 2.0415 | 5.3566e-09 | 0 | 0 | 0 | 0 | 0 | 1 | -90 | 90 | 0.074086 | 0.018725 | -0.073892 | -0.018601
18 | 56 | 1.5932 | 1.0197 | 1.3377e-08 | 0 | 0 | 0 | 0 | 0 | 1 | -90 | 90 | -0.11499 | -0.029372 | 0.11522 | 0.029517
23 | 24 | 0.67129 | 0.42962 | 1.1273e-09 | 0 | 0 | 0 | 0 | 0 | 1 | -90 | 90 | -0.048991 | -0.012326 | 0.049009 | 0.012337
56 | 57 | 1.2299 | 0.78712 | 1.0326e-08 | 0 | 0 | 0 | 0 | 0 | 1 | -90 | 90 | -0.50082 | -0.12805 | 0.50415 | 0.13019
56 | 55 | 0.63757 | 0.40804 | 5.3532e-09 | 0 | 0 | 0 | 0 | 0 | 1 | -90 | 90 | 0.3856 | 0.098536 | -0.38457 | -0.09788
38 | 39 | 0.16965 | 0.10858 | 1.4244e-09 | 0 | 0 | 0 | 0 | 0 | 1 | -90 | 90 | 0.2845 | 0.071721 | -0.28435 | -0.071624
38 | 40 | 0.8345 | 0.53408 | 7.0068e-09 | 0 | 0 | 0 | 0 | 0 | 1 | -90 | 90 | -0.30753 | -0.077493 | 0.3084 | 0.07805
39 | 41 | 0.4256 | 0.27239 | 3.5735e-09 | 0 | 0 | 0 | 0 | 0 | 1 | -90 | 90 | 0.25196 | 0.063505 | -0.25166 | -0.063314
40 | 42 | 6.1065 | 3.9081 | 1.0254e-08 | 0 | 0 | 0 | 0 | 0 | 1 | -90 | 90 | 0.023397 | 0.005893 | -0.02336 | -0.0058705
40 | 43 | 0.57808 | 0.36997 | 4.8537e-09 | 0 | 0 | 0 | 0 | 0 | 1 | -90 | 90 | -0.3318 | -0.083943 | 0.3325 | 0.08439
41 | 48 | 0.13319 | 0.085239 | 1.1183e-09 | 0 | 0 | 0 | 0 | 0 | 1 | -90 | 90 | 0.23161 | 0.058289 | -0.23153 | -0.058238
42 | 44 | 6.8493 | 4.3835 | 1.1502e-08 | 0 | 0 | 0 | 0 | 0 | 1 | -90 | 90 | 0.02336 | 0.0058705 | -0.023319 | -0.0058453
43 | 55 | 0.93515 | 0.59849 | 7.8518e-09 | 0 | 0 | 0 | 0 | 0 | 1 | -90 | 90 | -0.3325 | -0.08439 | 0.33363 | 0.085114
48 | 46 | 0.25294 | 0.16188 | 2.1237e-09 | 0 | 0 | 0 | 0 | 0 | 1 | -90 | 90 | 0.19065 | 0.047994 | -0.19055 | -0.047929
44 | 45 | 0.99174 | 0.63471 | 1.6654e-09 | 0 | 0 | 0 | 0 | 0 | 1 | -90 | 90 | 0.016486 | 0.0041329 | -0.016483 | -0.0041311
46 | 47 | 0.3227 | 0.20653 | 2.7095e-09 | 0 | 0 | 0 | 0 | 0 | 1 | -90 | 90 | 0.17695 | 0.044521 | -0.17684 | -0.04445
47 | 49 | 0.35527 | 0.22737 | 2.983e-09 | 0 | 0 | 0 | 0 | 0 | 1 | -90 | 90 | 0.13307 | 0.033479 | -0.133 | -0.033435
49 | 53 | 0.31519 | 0.20172 | 2.6465e-09 | 0 | 0 | 0 | 0 | 0 | 1 | -90 | 90 | 0.11537 | 0.029016 | -0.11532 | -0.028986
53 | 54 | 0.54975 | 0.35184 | 4.6159e-09 | 0 | 0 | 0 | 0 | 0 | 1 | -90 | 90 | 0.10314 | 0.025931 | -0.10307 | -0.02589
53 | 51 | 2.613 | 1.6723 | 4.3879e-09 | 0 | 0 | 0 | 0 | 0 | 1 | -90 | 90 | 0.012185 | 0.0030552 | -0.012181 | -0.0030529
58 | 54 | 4.5775 | 2.9296 | 7.6869e-09 | 0 | 0 | 0 | 0 | 0 | 1 | -90 | 90 | -0.036181 | -0.0090679 | 0.036249 | 0.0091102
54 | 19 | 1.7286 | 1.1063 | 1.4514e-08 | 0 | 0 | 0 | 0 | 0 | 1 | -90 | 90 | 0.066822 | 0.01678 | -0.066736 | -0.016726
19 | 20 | 2.0885 | 1.3366 | 7.0143e-09 | 0 | 0 | 0 | 0 | 0 | 1 | -90 | 90 | 0.012268 | 0.0030751 | -0.012265 | -0.0030735
20 | 34 | 3.4469 | 2.206 | 5.7883e-09 | 0 | 0 | 0 | 0 | 0 | 1 | -90 | 90 | 0.0050865 | 0.0012744 | -0.0050855 | -0.0012743
34 | 33 | 4.7847 | 3.0622 | 8.0348e-09 | 0 | 0 | 0 | 0 | 0 | 1 | -90 | 90 | 0.0050855 | 0.0012743 | -0.0050841 | -0.0012742
28 | 26 | 6.4099 | 4.1023 | 1.0764e-08 | 0 | 0 | 0 | 0 | 0 | 1 | -90 | 90 | -0.0079082 | -0.001982 | 0.0079127 | 0.0019838
26 | 25 | 1.5266 | 0.97704 | 2.5636e-09 | 0 | 0 | 0 | 0 | 0 | 1 | -90 | 90 | -0.013762 | -0.0034497 | 0.013765 | 0.0034516
50 | 51 | 1.1272 | 0.72143 | 1.8929e-09 | 0 | 0 | 0 | 0 | 0 | 1 | -90 | 90 | -0.007991 | -0.0020027 | 0.0079918 | 0.0020031
24 | 27 | 0.88583 | 0.56693 | 1.4875e-09 | 0 | 0 | 0 | 0 | 0 | 1 | -90 | 90 | -0.052178 | -0.013131 | 0.052205 | 0.013149
27 | 29 | 0.61774 | 0.39535 | 1.0373e-09 | 0 | 0 | 0 | 0 | 0 | 1 | -90 | 90 | -0.071457 | -0.017978 | 0.071492 | 0.018
27 | 25 | 1.6168 | 1.0348 | 2.715e-09 | 0 | 0 | 0 | 0 | 0 | 1 | -90 | 90 | 0.019252 | 0.0048291 | -0.019245 | -0.004825
37 | 32 | 0.82922 | 0.5307 | 1.3925e-09 | 0 | 0 | 0 | 0 | 0 | 1 | -90 | 90 | 0.0097008 | 0.002432 | -0.0096999 | -0.0024316
30 | 31 | 3.2919 | 2.1068 | 5.5279e-09 | 0 | 0 | 0 | 0 | 0 | 1 | -90 | 90 | -0.0063068 | -0.0015806 | 0.0063083 | 0.001581
31 | 32 | 2.1374 | 1.3679 | 3.5892e-09 | 0 | 0 | 0 | 0 | 0 | 1 | -90 | 90 | -0.0096977 | -0.0024305 | 0.0096999 | 0.0024316