## bus_data
BUS_I | BUS_TYPE | Pd | Qd | Gs | Bs | area | Vm | Va | baseKV | zone | Vmax | Vmin
1 | 1 | 0.010087 | 0.0025281 | 0 | 0 | 1 | 0.99898 | -0.019548 | 0.4 | 1 | 1.1 | 0.9
6 | 3 | 0.022025 | 0.0055201 | 0 | 0 | 1 | 1 | 0 | 0.4 | 1 | 1.1 | 0.9
5 | 1 | 0.01237 | 0.0031003 | 0 | 0 | 1 | 0.99875 | -0.023991 | 0.4 | 1 | 1.1 | 0.9
2 | 1 | 0.0087185 | 0.0021851 | 0 | 0 | 1 | 0.99859 | -0.027023 | 0.4 | 1 | 1.1 | 0.9
4 | 1 | 0.016387 | 0.0041069 | 0 | 0 | 1 | 0.9984 | -0.030779 | 0.4 | 1 | 1.1 | 0.9

## generator_data
GEN_BUS | PG | QG | QMAX | QMIN | VG | MBASE | GEN_STATUS | PMAX | PMIN
6 | 0.069647 | 0.017476 | 10 | -10 | 1 | 100 | 1 | 10 | 0

## branch_data
F_BUS | T_BUS | BR_R | BR_X | BR_B | RATE_A | RATE_B | RATE_C | TAP | SHIFT | BR_STATUS | ANGMIN | ANGMAX | P_in | Q_in | P_out | Q_out
1 | 6 | 8.6757 | 5.5524 | 1.4569e-08 | 0 | 0 | 0 | 0 | 0 | 1 | -90 | 90 | -0.010087 | -0.0025281 | 0.010097 | 0.0025327
6 | 5 | 2.8658 | 1.8341 | 4.8124e-09 | 0 | 0 | 0 | 0 | 0 | 1 | -90 | 90 | 0.037525 | 0.0094232 | -0.037482 | -0.0093962
5 | 2 | 0.53999 | 0.3456 | 9.0679e-10 | 0 | 0 | 0 | 0 | 0 | 1 | -90 | 90 | 0.025112 | 0.0062959 | -0.025108 | -0.0062937
2 | 4 | 1.0243 | 0.65554 | 1.72e-09 | 0 | 0 | 0 | 0 | 0 | 1 | -90 | 90 | 0.01639 | 0.0041086 | -0.016387 | -0.0041069