## bus_data
BUS_I | BUS_TYPE | Pd | Qd | Gs | Bs | area | Vm | Va | baseKV | zone | Vmax | Vmin
1 | 1 | 0.011953 | 0.0029957 | 0 | 0 | 1 | 0.9856 | -0.27482 | 0.4 | 1 | 1.1 | 0.9
2 | 1 | 0.0052078 | 0.0013052 | 0 | 0 | 1 | 0.98423 | -0.30148 | 0.4 | 1 | 1.1 | 0.9
3 | 1 | 0 | 0 | 0 | 0 | 1 | 0.98575 | -0.27202 | 0.4 | 1 | 1.1 | 0.9
4 | 1 | 0 | 0 | 0 | 0 | 1 | 0.9839 | -0.3078 | 0.4 | 1 | 1.1 | 0.9
5 | 1 | 0.0095952 | 0.0024048 | 0 | 0 | 1 | 0.98937 | -0.20222 | 0.4 | 1 | 1.1 | 0.9
232 | 1 | 0 | 0 | 0 | 0 | 1 | 0.98165 | -0.35154 | 0.4 | 1 | 1.1 | 0.9
260 | 1 | 0 | 0 | 0 | 0 | 1 | 0.99056 | -0.17939 | 0.4 | 1 | 1.1 | 0.9
6 | 1 | 0 | 0 | 0 | 0 | 1 | 0.98985 | -0.19323 | 0.4 | 1 | 1.1 | 0.9
261 | 1 | 0.0039878 | 0.00099945 | 0 | 0 | 1 | 0.9902 | -0.18638 | 0.4 | 1 | 1.1 | 0.9
183 | 1 | 0 | 0 | 0 | 0 | 1 | 0.98764 | -0.23621 | 0.4 | 1 | 1.1 | 0.9
233 | 1 | 0.0036209 | 0.00090749 | 0 | 0 | 1 | 0.98113 | -0.36178 | 0.4 | 1 | 1.1 | 0.9
231 | 1 | 0.0049707 | 0.0012458 | 0 | 0 | 1 | 0.98156 | -0.3533 | 0.4 | 1 | 1.1 | 0.9
259 | 1 | 0.0022827 | 0.00057209 | 0 | 0 | 1 | 0.99355 | -0.12219 | 0.4 | 1 | 1.1 | 0.9
181 | 1 | 0.0055473 | 0.0013903 | 0 | 0 | 1 | 0.98754 | -0.2381 | 0.4 | 1 | 1.1 | 0.9
182 | 1 | 0.0028981 | 0.00072633 | 0 | 0 | 1 | 0.98729 | -0.24304 | 0.4 | 1 | 1.1 | 0.9
7 | 1 | 0.00032462 | 8.1358e-05 | 0 | 0 | 1 | 0.99509 | -0.093382 | 0.4 | 1 | 1.1 | 0.9
8 | 1 | 0.00040014 | 0.00010029 | 0 | 0 | 1 | 0.99462 | -0.10242 | 0.4 | 1 | 1.1 | 0.9
9 | 1 | 0.00032963 | 8.2613e-05 | 0 | 0 | 1 | 0.99563 | -0.083072 | 0.4 | 1 | 1.1 | 0.9
10 | 1 | 0.00098212 | 0.00024614 | 0 | 0 | 1 | 0.99406 | -0.11315 | 0.4 | 1 | 1.1 | 0.9
11 | 1 | 0.0014264 | 0.0003575 | 0 | 0 | 1 | 0.99644 | -0.067648 | 0.4 | 1 | 1.1 | 0.9
19 | 1 | 0 | 0 | 0 | 0 | 1 | 0.99281 | -0.137 | 0.4 | 1 | 1.1 | 0.9
12 | 1 | 0 | 0 | 0 | 0 | 1 | 0.99695 | -0.058066 | 0.4 | 1 | 1.1 | 0.9
191 | 1 | 0.00079914 | 0.00020028 | 0 | 0 | 1 | 0.9921 | -0.1506 | 0.4 | 1 | 1.1 | 0.9
13 | 1 | 0 | 0 | 0 | 0 | 1 | 0.99865 | -0.025609 | 0.4 | 1 | 1.1 | 0.9
253 | 1 | 0 | 0 | 0 | 0 | 1 | 0.99788 | -0.040444 | 0.4 | 1 | 1.1 | 0.9
255 | 3 | 0.0015994 | 0.00040086 | 0 | 0 | 1 | 1 | 0 | 0.4 | 1 | 1.1 | 0.9
273 | 1 | 0.021039 | 0.0052728 | 0 | 0 | 1 | 0.99688 | -0.059681 | 0.4 | 1 | 1.1 | 0.9
250 | 1 | 0 | 0 | 0 | 0 | 1 | 0.99759 | -0.046081 | 0.4 | 1 | 1.1 | 0.9
256 | 1 | 0 | 0 | 0 | 0 | 1 | 0.99656 | -0.065096 | 0.4 | 1 | 1.1 | 0.9
14 | 1 | 0.00017938 | 4.4956e-05 | 0 | 0 | 1 | 0.98657 | -0.25706 | 0.4 | 1 | 1.1 | 0.9
15 | 1 | 0.00042188 | 0.00010573 | 0 | 0 | 1 | 0.98847 | -0.22049 | 0.4 | 1 | 1.1 | 0.9
16 | 1 | 0 | 0 | 0 | 0 | 1 | 0.98643 | -0.25964 | 0.4 | 1 | 1.1 | 0.9
266 | 1 | 0.0003377 | 8.4635e-05 | 0 | 0 | 1 | 0.98633 | -0.26164 | 0.4 | 1 | 1.1 | 0.9
17 | 1 | 0 | 0 | 0 | 0 | 1 | 0.98857 | -0.21858 | 0.4 | 1 | 1.1 | 0.9
18 | 1 | 0.00050473 | 0.0001265 | 0 | 0 | 1 | 0.98545 | -0.27861 | 0.4 | 1 | 1.1 | 0.9
35 | 1 | 0.00016312 | 4.0881e-05 | 0 | 0 | 1 | 0.98612 | -0.2659 | 0.4 | 1 | 1.1 | 0.9
37 | 1 | 0.00057353 | 0.00014374 | 0 | 0 | 1 | 0.98611 | -0.26601 | 0.4 | 1 | 1.1 | 0.9
34 | 1 | 0.00026579 | 6.6613e-05 | 0 | 0 | 1 | 0.98614 | -0.26538 | 0.4 | 1 | 1.1 | 0.9
59 | 1 | 0.00010301 | 2.5817e-05 | 0 | 0 | 1 | 0.98611 | -0.26604 | 0.4 | 1 | 1.1 | 0.9
38 | 1 | 0.00023323 | 5.8453e-05 | 0 | 0 | 1 | 0.98626 | -0.26314 | 0.4 | 1 | 1.1 | 0.9
23 | 1 | 0.00019224 | 4.818e-05 | 0 | 0 | 1 | 0.98894 | -0.21148 | 0.4 | 1 | 1.1 | 0.9
24 | 1 | 0.0013783 | 0.00034544 | 0 | 0 | 1 | 0.9884 | -0.22183 | 0.4 | 1 | 1.1 | 0.9
27 | 1 | 0.00094903 | 0.00023785 | 0 | 0 | 1 | 0.98485 | -0.29026 | 0.4 | 1 | 1.1 | 0.9
36 | 1 | 0 | 0 | 0 | 0 | 1 | 0.98619 | -0.26439 | 0.4 | 1 | 1.1 | 0.9
21 | 1 | 0 | 0 | 0 | 0 | 1 | 0.98927 | -0.20499 | 0.4 | 1 | 1.1 | 0.9
25 | 1 | 0.0010776 | 0.00027007 | 0 | 0 | 1 | 0.98835 | -0.2228 | 0.4 | 1 | 1.1 | 0.9
26 | 1 | 0.00018744 | 4.6976e-05 | 0 | 0 | 1 | 0.98481 | -0.29091 | 0.4 | 1 | 1.1 | 0.9
22 | 1 | 0 | 0 | 0 | 0 | 1 | 0.99028 | -0.18574 | 0.4 | 1 | 1.1 | 0.9
195 | 1 | 0 | 0 | 0 | 0 | 1 | 0.99065 | -0.17845 | 0.4 | 1 | 1.1 | 0.9
204 | 1 | 0.0012274 | 0.00030762 | 0 | 0 | 1 | 0.9886 | -0.21832 | 0.4 | 1 | 1.1 | 0.9
192 | 1 | 0.00024871 | 6.2331e-05 | 0 | 0 | 1 | 0.9919 | -0.15453 | 0.4 | 1 | 1.1 | 0.9
190 | 1 | 0.00050862 | 0.00012747 | 0 | 0 | 1 | 0.992 | -0.15258 | 0.4 | 1 | 1.1 | 0.9
20 | 1 | 0.0011465 | 0.00028734 | 0 | 0 | 1 | 0.98923 | -0.20586 | 0.4 | 1 | 1.1 | 0.9
194 | 1 | 0.001411 | 0.00035362 | 0 | 0 | 1 | 0.99126 | -0.1668 | 0.4 | 1 | 1.1 | 0.9
202 | 1 | 0.00091711 | 0.00022985 | 0 | 0 | 1 | 0.98836 | -0.2229 | 0.4 | 1 | 1.1 | 0.9
28 | 1 | 0.00059631 | 0.00014945 | 0 | 0 | 1 | 0.98441 | -0.29861 | 0.4 | 1 | 1.1 | 0.9
200 | 1 | 0 | 0 | 0 | 0 | 1 | 0.98161 | -0.35282 | 0.4 | 1 | 1.1 | 0.9
199 | 1 | 0.00016258 | 4.0746e-05 | 0 | 0 | 1 | 0.97921 | -0.39972 | 0.4 | 1 | 1.1 | 0.9
131 | 1 | 0.00053151 | 0.00013321 | 0 | 0 | 1 | 0.97183 | -0.54439 | 0.4 | 1 | 1.1 | 0.9
130 | 1 | 0.00063647 | 0.00015952 | 0 | 0 | 1 | 0.97187 | -0.5436 | 0.4 | 1 | 1.1 | 0.9
133 | 1 | 0.0010775 | 0.00027004 | 0 | 0 | 1 | 0.97163 | -0.5484 | 0.4 | 1 | 1.1 | 0.9
132 | 1 | 0.00044376 | 0.00011122 | 0 | 0 | 1 | 0.97167 | -0.54765 | 0.4 | 1 | 1.1 | 0.9
219 | 1 | 0.00086867 | 0.00021771 | 0 | 0 | 1 | 0.97203 | -0.54056 | 0.4 | 1 | 1.1 | 0.9
134 | 1 | 0 | 0 | 0 | 0 | 1 | 0.97192 | -0.54263 | 0.4 | 1 | 1.1 | 0.9
136 | 1 | 0 | 0 | 0 | 0 | 1 | 0.97217 | -0.53769 | 0.4 | 1 | 1.1 | 0.9
135 | 1 | 0.0012688 | 0.00031798 | 0 | 0 | 1 | 0.97188 | -0.54347 | 0.4 | 1 | 1.1 | 0.9
217 | 1 | 0.00030002 | 7.5192e-05 | 0 | 0 | 1 | 0.9724 | -0.53312 | 0.4 | 1 | 1.1 | 0.9
215 | 1 | 0 | 0 | 0 | 0 | 1 | 0.97292 | -0.52284 | 0.4 | 1 | 1.1 | 0.9
162 | 1 | 0.0012003 | 0.00030082 | 0 | 0 | 1 | 0.97098 | -0.5614 | 0.4 | 1 | 1.1 | 0.9
163 | 1 | 0 | 0 | 0 | 0 | 1 | 0.97104 | -0.56032 | 0.4 | 1 | 1.1 | 0.9
164 | 1 | 0.003219 | 0.00080676 | 0 | 0 | 1 | 0.97094 | -0.56225 | 0.4 | 1 | 1.1 | 0.9
165 | 1 | 0 | 0 | 0 | 0 | 1 | 0.9711 | -0.55909 | 0.4 | 1 | 1.1 | 0.9
166 | 1 | 0.001377 | 0.00034511 | 0 | 0 | 1 | 0.97087 | -0.56357 | 0.4 | 1 | 1.1 | 0.9
174 | 1 | 0.0012843 | 0.00032187 | 0 | 0 | 1 | 0.97108 | -0.55951 | 0.4 | 1 | 1.1 | 0.9
171 | 1 | 0.00079715 | 0.00019978 | 0 | 0 | 1 | 0.97114 | -0.55831 | 0.4 | 1 | 1.1 | 0.9
167 | 1 | 0.0011144 | 0.00027929 | 0 | 0 | 1 | 0.97067 | -0.56768 | 0.4 | 1 | 1.1 | 0.9
170 | 1 | 0.00094395 | 0.00023658 | 0 | 0 | 1 | 0.97131 | -0.55486 | 0.4 | 1 | 1.1 | 0.9
168 | 1 | 0.00071749 | 0.00017982 | 0 | 0 | 1 | 0.97065 | -0.56803 | 0.4 | 1 | 1.1 | 0.9
169 | 1 | 0.0012569 | 0.00031502 | 0 | 0 | 1 | 0.9706 | -0.569 | 0.4 | 1 | 1.1 | 0.9
175 | 1 | 0.00034222 | 8.5769e-05 | 0 | 0 | 1 | 0.9706 | -0.56907 | 0.4 | 1 | 1.1 | 0.9
172 | 1 | 0.0018034 | 0.00045198 | 0 | 0 | 1 | 0.97186 | -0.54405 | 0.4 | 1 | 1.1 | 0.9
173 | 1 | 0 | 0 | 0 | 0 | 1 | 0.97307 | -0.52009 | 0.4 | 1 | 1.1 | 0.9
207 | 1 | 0.00071598 | 0.00017944 | 0 | 0 | 1 | 0.97302 | -0.52112 | 0.4 | 1 | 1.1 | 0.9
180 | 1 | 0 | 0 | 0 | 0 | 1 | 0.97531 | -0.47605 | 0.4 | 1 | 1.1 | 0.9
179 | 1 | 0.0011167 | 0.00027988 | 0 | 0 | 1 | 0.97459 | -0.49025 | 0.4 | 1 | 1.1 | 0.9
176 | 1 | 0.0010251 | 0.00025691 | 0 | 0 | 1 | 0.97421 | -0.49766 | 0.4 | 1 | 1.1 | 0.9
177 | 1 | 0.00091748 | 0.00022994 | 0 | 0 | 1 | 0.97429 | -0.49622 | 0.4 | 1 | 1.1 | 0.9
178 | 1 | 0.0013932 | 0.00034918 | 0 | 0 | 1 | 0.97421 | -0.49773 | 0.4 | 1 | 1.1 | 0.9
271 | 1 | 0.0044172 | 0.001107 | 0 | 0 | 1 | 0.98671 | -0.25497 | 0.4 | 1 | 1.1 | 0.9
206 | 1 | 0 | 0 | 0 | 0 | 1 | 0.98694 | -0.25057 | 0.4 | 1 | 1.1 | 0.9
184 | 1 | 0.00038526 | 9.6555e-05 | 0 | 0 | 1 | 0.99191 | -0.15429 | 0.4 | 1 | 1.1 | 0.9
185 | 1 | 0.00043429 | 0.00010884 | 0 | 0 | 1 | 0.99194 | -0.15382 | 0.4 | 1 | 1.1 | 0.9
186 | 1 | 0.00033363 | 8.3615e-05 | 0 | 0 | 1 | 0.99191 | -0.1543 | 0.4 | 1 | 1.1 | 0.9
187 | 1 | 0.00027237 | 6.8262e-05 | 0 | 0 | 1 | 0.99197 | -0.15328 | 0.4 | 1 | 1.1 | 0.9
188 | 1 | 0.00014527 | 3.6407e-05 | 0 | 0 | 1 | 0.99197 | -0.15317 | 0.4 | 1 | 1.1 | 0.9
189 | 1 | 0.00032925 | 8.2518e-05 | 0 | 0 | 1 | 0.99197 | -0.1531 | 0.4 | 1 | 1.1 | 0.9
193 | 1 | 0.00030383 | 7.6148e-05 | 0 | 0 | 1 | 0.99164 | -0.15942 | 0.4 | 1 | 1.1 | 0.9
196 | 1 | 0.0031187 | 0.00078161 | 0 | 0 | 1 | 0.98731 | -0.2433 | 0.4 | 1 | 1.1 | 0.9
197 | 1 | 0.0013019 | 0.00032629 | 0 | 0 | 1 | 0.98737 | -0.24224 | 0.4 | 1 | 1.1 | 0.9
198 | 1 | 0 | 0 | 0 | 0 | 1 | 0.98751 | -0.2395 | 0.4 | 1 | 1.1 | 0.9
205 | 1 | 0 | 0 | 0 | 0 | 1 | 0.98757 | -0.23838 | 0.4 | 1 | 1.1 | 0.9
203 | 1 | 0.0019859 | 0.00049771 | 0 | 0 | 1 | 0.98786 | -0.23263 | 0.4 | 1 | 1.1 | 0.9
201 | 1 | 0.0018426 | 0.0004618 | 0 | 0 | 1 | 0.98823 | -0.22546 | 0.4 | 1 | 1.1 | 0.9
208 | 1 | 0.00083066 | 0.00020818 | 0 | 0 | 1 | 0.97144 | -0.55191 | 0.4 | 1 | 1.1 | 0.9
209 | 1 | 0.00030792 | 7.7173e-05 | 0 | 0 | 1 | 0.97179 | -0.54508 | 0.4 | 1 | 1.1 | 0.9
210 | 1 | 0.014489 | 0.0036313 | 0 | 0 | 1 | 0.9704 | -0.57249 | 0.4 | 1 | 1.1 | 0.9
211 | 1 | 0.0010911 | 0.00027345 | 0 | 0 | 1 | 0.97219 | -0.53716 | 0.4 | 1 | 1.1 | 0.9
212 | 1 | 0.00042515 | 0.00010655 | 0 | 0 | 1 | 0.9725 | -0.53102 | 0.4 | 1 | 1.1 | 0.9
213 | 1 | 0 | 0 | 0 | 0 | 1 | 0.97327 | -0.51589 | 0.4 | 1 | 1.1 | 0.9
214 | 1 | 0 | 0 | 0 | 0 | 1 | 0.97313 | -0.51871 | 0.4 | 1 | 1.1 | 0.9
216 | 1 | 0.0094773 | 0.0023752 | 0 | 0 | 1 | 0.97523 | -0.4772 | 0.4 | 1 | 1.1 | 0.9
222 | 1 | 0.00082102 | 0.00020577 | 0 | 0 | 1 | 0.97306 | -0.51992 | 0.4 | 1 | 1.1 | 0.9
218 | 1 | 0.0018319 | 0.00045912 | 0 | 0 | 1 | 0.97252 | -0.53079 | 0.4 | 1 | 1.1 | 0.9
228 | 1 | 0.0065634 | 0.0016449 | 0 | 0 | 1 | 0.97605 | -0.46111 | 0.4 | 1 | 1.1 | 0.9
223 | 1 | 0.00048672 | 0.00012198 | 0 | 0 | 1 | 0.97306 | -0.51993 | 0.4 | 1 | 1.1 | 0.9
220 | 1 | 0 | 0 | 0 | 0 | 1 | 0.9725 | -0.53116 | 0.4 | 1 | 1.1 | 0.9
226 | 1 | 0.0041415 | 0.0010379 | 0 | 0 | 1 | 0.97695 | -0.44346 | 0.4 | 1 | 1.1 | 0.9
221 | 1 | 0.001606 | 0.00040249 | 0 | 0 | 1 | 0.97238 | -0.53352 | 0.4 | 1 | 1.1 | 0.9
263 | 1 | 0.0001513 | 3.7919e-05 | 0 | 0 | 1 | 0.97247 | -0.53162 | 0.4 | 1 | 1.1 | 0.9
224 | 1 | 0.0063882 | 0.001601 | 0 | 0 | 1 | 0.9774 | -0.43463 | 0.4 | 1 | 1.1 | 0.9
225 | 1 | 0.0035673 | 0.00089404 | 0 | 0 | 1 | 0.97786 | -0.42553 | 0.4 | 1 | 1.1 | 0.9
227 | 1 | 0.0020829 | 0.00052201 | 0 | 0 | 1 | 0.97882 | -0.40672 | 0.4 | 1 | 1.1 | 0.9
230 | 1 | 0.0037585 | 0.00094197 | 0 | 0 | 1 | 0.97946 | -0.39419 | 0.4 | 1 | 1.1 | 0.9
229 | 1 | 0.0035935 | 0.00090062 | 0 | 0 | 1 | 0.9796 | -0.39157 | 0.4 | 1 | 1.1 | 0.9
234 | 1 | 0.0021993 | 0.00055119 | 0 | 0 | 1 | 0.98046 | -0.3748 | 0.4 | 1 | 1.1 | 0.9
235 | 1 | 0.0033686 | 0.00084425 | 0 | 0 | 1 | 0.97976 | -0.38844 | 0.4 | 1 | 1.1 | 0.9
236 | 1 | 0.0043435 | 0.0010886 | 0 | 0 | 1 | 0.97917 | -0.40009 | 0.4 | 1 | 1.1 | 0.9
237 | 1 | 0.0026262 | 0.00065818 | 0 | 0 | 1 | 0.97885 | -0.40627 | 0.4 | 1 | 1.1 | 0.9
238 | 1 | 0.0034857 | 0.00087361 | 0 | 0 | 1 | 0.97841 | -0.41497 | 0.4 | 1 | 1.1 | 0.9
239 | 1 | 0.0083971 | 0.0021045 | 0 | 0 | 1 | 0.97833 | -0.4166 | 0.4 | 1 | 1.1 | 0.9
240 | 1 | 0.0034857 | 0.00087361 | 0 | 0 | 1 | 0.97829 | -0.41734 | 0.4 | 1 | 1.1 | 0.9
241 | 1 | 0.0064028 | 0.0016047 | 0 | 0 | 1 | 0.97821 | -0.4189 | 0.4 | 1 | 1.1 | 0.9
242 | 1 | 0.0011067 | 0.00027737 | 0 | 0 | 1 | 0.99572 | -0.081244 | 0.4 | 1 | 1.1 | 0.9
243 | 1 | 0.0030806 | 0.00077208 | 0 | 0 | 1 | 0.99602 | -0.075482 | 0.4 | 1 | 1.1 | 0.9
244 | 1 | 0.0023946 | 0.00060014 | 0 | 0 | 1 | 0.99558 | -0.083954 | 0.4 | 1 | 1.1 | 0.9
245 | 1 | 0.0043046 | 0.0010788 | 0 | 0 | 1 | 0.99626 | -0.070937 | 0.4 | 1 | 1.1 | 0.9
246 | 1 | 0.0010167 | 0.00025482 | 0 | 0 | 1 | 0.99546 | -0.086317 | 0.4 | 1 | 1.1 | 0.9
247 | 1 | 0 | 0 | 0 | 0 | 1 | 0.99632 | -0.069716 | 0.4 | 1 | 1.1 | 0.9
248 | 1 | 0.0031737 | 0.0007954 | 0 | 0 | 1 | 0.99544 | -0.086759 | 0.4 | 1 | 1.1 | 0.9
258 | 1 | 0.0034393 | 0.00086198 | 0 | 0 | 1 | 0.99626 | -0.070882 | 0.4 | 1 | 1.1 | 0.9
257 | 1 | 0 | 0 | 0 | 0 | 1 | 0.99365 | -0.12036 | 0.4 | 1 | 1.1 | 0.9
249 | 1 | 0.0011742 | 0.00029428 | 0 | 0 | 1 | 0.99755 | -0.046879 | 0.4 | 1 | 1.1 | 0.9
251 | 1 | 0.0029782 | 0.00074641 | 0 | 0 | 1 | 0.99752 | -0.047495 | 0.4 | 1 | 1.1 | 0.9
252 | 1 | 0.0021134 | 0.00052966 | 0 | 0 | 1 | 0.99758 | -0.046324 | 0.4 | 1 | 1.1 | 0.9
254 | 1 | 0.003764 | 0.00094334 | 0 | 0 | 1 | 0.99752 | -0.047513 | 0.4 | 1 | 1.1 | 0.9
262 | 1 | 0.0052163 | 0.0013073 | 0 | 0 | 1 | 0.99351 | -0.12307 | 0.4 | 1 | 1.1 | 0.9

## generator_data
GEN_BUS | PG | QG | QMAX | QMIN | VG | MBASE | GEN_STATUS | PMAX | PMIN
255 | 0.26257 | 0.067243 | 10 | -10 | 1 | 100 | 1 | 10 | 0

## branch_data
F_BUS | T_BUS | BR_R | BR_X | BR_B | RATE_A | RATE_B | RATE_C | TAP | SHIFT | BR_STATUS | ANGMIN | ANGMAX | P_in | Q_in | P_out | Q_out
1 | 2 | 1.009 | 0.64579 | 3.3889e-09 | 0 | 0 | 0 | 0 | 0 | 1 | -90 | 90 | 0.11579 | 0.029362 | -0.11564 | -0.029267
1 | 3 | 0.095808 | 0.061317 | 3.2178e-10 | 0 | 0 | 0 | 0 | 0 | 1 | -90 | 90 | -0.12774 | -0.032358 | 0.12776 | 0.032368
2 | 4 | 0.25013 | 0.16008 | 8.4006e-10 | 0 | 0 | 0 | 0 | 0 | 1 | -90 | 90 | 0.11043 | 0.027962 | -0.1104 | -0.027941
3 | 5 | 2.4054 | 1.5395 | 8.0787e-09 | 0 | 0 | 0 | 0 | 0 | 1 | -90 | 90 | -0.12776 | -0.032368 | 0.12819 | 0.032643
4 | 232 | 1.726 | 1.1046 | 5.7969e-09 | 0 | 0 | 0 | 0 | 0 | 1 | -90 | 90 | 0.1104 | 0.027941 | -0.11017 | -0.027794
5 | 260 | 0.73471 | 0.47022 | 2.4676e-09 | 0 | 0 | 0 | 0 | 0 | 1 | -90 | 90 | -0.13779 | -0.035047 | 0.13794 | 0.035144
232 | 233 | 0.42216 | 0.27018 | 1.4178e-09 | 0 | 0 | 0 | 0 | 0 | 1 | -90 | 90 | 0.1052 | 0.026548 | -0.10515 | -0.026515
232 | 231 | 1.5306 | 0.97959 | 2.5703e-09 | 0 | 0 | 0 | 0 | 0 | 1 | -90 | 90 | 0.0049711 | 0.0012458 | -0.0049707 | -0.0012458
260 | 261 | 2.4692 | 1.5803 | 4.1464e-09 | 0 | 0 | 0 | 0 | 0 | 1 | -90 | 90 | 0.012459 | 0.0031265 | -0.012455 | -0.0031242
260 | 259 | 1.6946 | 1.0845 | 5.6914e-09 | 0 | 0 | 0 | 0 | 0 | 1 | -90 | 90 | -0.1504 | -0.03827 | 0.15081 | 0.038536
6 | 261 | 3.5567 | 2.2763 | 5.9727e-09 | 0 | 0 | 0 | 0 | 0 | 1 | -90 | 90 | -0.0084641 | -0.0021236 | 0.0084669 | 0.0021248
6 | 183 | 22.2784 | 14.2582 | 3.7411e-08 | 0 | 0 | 0 | 0 | 0 | 1 | -90 | 90 | 0.0084641 | 0.0021236 | -0.0084468 | -0.0021162
183 | 181 | 0.97574 | 0.62447 | 1.6385e-09 | 0 | 0 | 0 | 0 | 0 | 1 | -90 | 90 | 0.0084468 | 0.0021162 | -0.0084461 | -0.0021159
233 | 234 | 1.6356 | 1.0468 | 2.7466e-09 | 0 | 0 | 0 | 0 | 0 | 1 | -90 | 90 | 0.034385 | 0.0086463 | -0.034364 | -0.0086329
233 | 229 | 1.9213 | 1.2296 | 6.4526e-09 | 0 | 0 | 0 | 0 | 0 | 1 | -90 | 90 | 0.067141 | 0.016961 | -0.067045 | -0.016901
259 | 257 | 0.053623 | 0.034318 | 1.8009e-10 | 0 | 0 | 0 | 0 | 0 | 1 | -90 | 90 | -0.15309 | -0.039108 | 0.15311 | 0.039117
181 | 182 | 7.4554 | 4.7715 | 1.252e-08 | 0 | 0 | 0 | 0 | 0 | 1 | -90 | 90 | 0.0028988 | 0.00072555 | -0.0028981 | -0.00072633
7 | 8 | 0.81552 | 0.52193 | 2.739e-09 | 0 | 0 | 0 | 0 | 0 | 1 | -90 | 90 | 0.049667 | 0.012639 | -0.049645 | -0.012625
7 | 9 | 0.92495 | 0.59197 | 3.1065e-09 | 0 | 0 | 0 | 0 | 0 | 1 | -90 | 90 | -0.049991 | -0.01272 | 0.050016 | 0.012736
8 | 10 | 0.97474 | 0.62384 | 3.2737e-09 | 0 | 0 | 0 | 0 | 0 | 1 | -90 | 90 | 0.049245 | 0.012525 | -0.049219 | -0.012509
9 | 11 | 1.3764 | 0.88091 | 4.6227e-09 | 0 | 0 | 0 | 0 | 0 | 1 | -90 | 90 | -0.050346 | -0.012818 | 0.050383 | 0.012842
10 | 19 | 2.2076 | 1.4129 | 7.4144e-09 | 0 | 0 | 0 | 0 | 0 | 1 | -90 | 90 | 0.048237 | 0.012263 | -0.048182 | -0.012228
11 | 12 | 0.83236 | 0.53271 | 2.7955e-09 | 0 | 0 | 0 | 0 | 0 | 1 | -90 | 90 | -0.05181 | -0.013199 | 0.051834 | 0.013214
19 | 191 | 1.2563 | 0.80402 | 4.2193e-09 | 0 | 0 | 0 | 0 | 0 | 1 | -90 | 90 | 0.048182 | 0.012228 | -0.04815 | -0.012208
12 | 13 | 2.8257 | 1.8084 | 9.4901e-09 | 0 | 0 | 0 | 0 | 0 | 1 | -90 | 90 | -0.051834 | -0.013214 | 0.051915 | 0.013265
191 | 192 | 0.38879 | 0.24882 | 1.3058e-09 | 0 | 0 | 0 | 0 | 0 | 1 | -90 | 90 | 0.044942 | 0.011406 | -0.044934 | -0.011401
191 | 190 | 3.6198 | 2.3167 | 6.0786e-09 | 0 | 0 | 0 | 0 | 0 | 1 | -90 | 90 | 0.002409 | 0.00060216 | -0.0024088 | -0.00060261
13 | 253 | 2.1326 | 1.3648 | 3.5812e-09 | 0 | 0 | 0 | 0 | 0 | 1 | -90 | 90 | 0.031113 | 0.007813 | -0.031091 | -0.0077992
13 | 255 | 1.3923 | 0.89105 | 4.676e-09 | 0 | 0 | 0 | 0 | 0 | 1 | -90 | 90 | -0.083028 | -0.021078 | 0.08313 | 0.021143
253 | 273 | 4.077 | 2.6093 | 6.8464e-09 | 0 | 0 | 0 | 0 | 0 | 1 | -90 | 90 | 0.021058 | 0.0052845 | -0.021039 | -0.0052728
253 | 250 | 2.5073 | 1.6047 | 4.2105e-09 | 0 | 0 | 0 | 0 | 0 | 1 | -90 | 90 | 0.010033 | 0.0025148 | -0.01003 | -0.0025135
255 | 256 | 1.6622 | 1.0638 | 5.5825e-09 | 0 | 0 | 0 | 0 | 0 | 1 | -90 | 90 | 0.17784 | 0.045698 | -0.17728 | -0.04534
250 | 252 | 0.18487 | 0.11832 | 3.1045e-10 | 0 | 0 | 0 | 0 | 0 | 1 | -90 | 90 | 0.0058776 | 0.0014729 | -0.0058776 | -0.0014729
250 | 249 | 0.85683 | 0.54837 | 1.4388e-09 | 0 | 0 | 0 | 0 | 0 | 1 | -90 | 90 | 0.0041527 | 0.0010406 | -0.0041525 | -0.0010406
256 | 257 | 1.5682 | 1.0036 | 5.2667e-09 | 0 | 0 | 0 | 0 | 0 | 1 | -90 | 90 | 0.15875 | 0.040695 | -0.15833 | -0.040424
256 | 247 | 1.1102 | 0.71055 | 1.8644e-09 | 0 | 0 | 0 | 0 | 0 | 1 | -90 | 90 | 0.018527 | 0.0046455 | -0.018523 | -0.004643
14 | 15 | 6.7871 | 4.3437 | 2.2795e-08 | 0 | 0 | 0 | 0 | 0 | 1 | -90 | 90 | -0.023751 | -0.006031 | 0.023793 | 0.0060555
14 | 16 | 0.51784 | 0.33142 | 1.7392e-09 | 0 | 0 | 0 | 0 | 0 | 1 | -90 | 90 | 0.021895 | 0.0055704 | -0.021892 | -0.0055688
14 | 266 | 11.8528 | 7.5858 | 1.9904e-08 | 0 | 0 | 0 | 0 | 0 | 1 | -90 | 90 | 0.001677 | 0.00041562 | -0.0016766 | -0.00041733
15 | 17 | 0.34828 | 0.2229 | 1.1697e-09 | 0 | 0 | 0 | 0 | 0 | 1 | -90 | 90 | -0.024215 | -0.0061613 | 0.024217 | 0.0061626
16 | 18 | 3.8126 | 2.44 | 1.2805e-08 | 0 | 0 | 0 | 0 | 0 | 1 | -90 | 90 | 0.021892 | 0.0055688 | -0.021872 | -0.0055573
266 | 38 | 4.8354 | 3.0947 | 8.12e-09 | 0 | 0 | 0 | 0 | 0 | 1 | -90 | 90 | 0.0013389 | 0.00033269 | -0.0013388 | -0.00033342
17 | 23 | 1.1778 | 0.75382 | 3.9558e-09 | 0 | 0 | 0 | 0 | 0 | 1 | -90 | 90 | -0.026674 | -0.0067768 | 0.026683 | 0.0067822
17 | 24 | 5.7798 | 3.6991 | 9.7059e-09 | 0 | 0 | 0 | 0 | 0 | 1 | -90 | 90 | 0.0024564 | 0.0006142 | -0.002456 | -0.00061491
18 | 27 | 2.3948 | 1.5327 | 8.0431e-09 | 0 | 0 | 0 | 0 | 0 | 1 | -90 | 90 | 0.021368 | 0.0054308 | -0.021356 | -0.0054239
35 | 37 | 0.7217 | 0.46189 | 1.2119e-09 | 0 | 0 | 0 | 0 | 0 | 1 | -90 | 90 | 0.00067654 | 0.00016926 | -0.00067653 | -0.00016938
35 | 34 | 2.6773 | 1.7134 | 4.4958e-09 | 0 | 0 | 0 | 0 | 0 | 1 | -90 | 90 | -0.00083965 | -0.00021014 | 0.00083967 | 0.00020972
37 | 59 | 1.1091 | 0.70982 | 1.8625e-09 | 0 | 0 | 0 | 0 | 0 | 1 | -90 | 90 | 0.00010301 | 2.5636e-05 | -0.00010301 | -2.5817e-05
34 | 36 | 3.8858 | 2.4869 | 6.5252e-09 | 0 | 0 | 0 | 0 | 0 | 1 | -90 | 90 | -0.0011055 | -0.00027633 | 0.0011055 | 0.00027573
38 | 36 | 4.9334 | 3.1574 | 8.2845e-09 | 0 | 0 | 0 | 0 | 0 | 1 | -90 | 90 | 0.0011056 | 0.00027497 | -0.0011055 | -0.00027573
23 | 21 | 1.0686 | 0.68391 | 3.589e-09 | 0 | 0 | 0 | 0 | 0 | 1 | -90 | 90 | -0.026875 | -0.0068304 | 0.026884 | 0.0068354
24 | 25 | 3.9361 | 2.5191 | 6.6097e-09 | 0 | 0 | 0 | 0 | 0 | 1 | -90 | 90 | 0.0010777 | 0.00026946 | -0.0010776 | -0.00027008
27 | 26 | 0.13853 | 0.08866 | 4.6526e-10 | 0 | 0 | 0 | 0 | 0 | 1 | -90 | 90 | 0.020407 | 0.0051861 | -0.020406 | -0.0051857
21 | 22 | 3.0429 | 1.9475 | 1.022e-08 | 0 | 0 | 0 | 0 | 0 | 1 | -90 | 90 | -0.02803 | -0.0071222 | 0.028056 | 0.0071379
21 | 20 | 3.3298 | 2.1311 | 5.5917e-09 | 0 | 0 | 0 | 0 | 0 | 1 | -90 | 90 | 0.0011465 | 0.00028682 | -0.0011465 | -0.00028734
26 | 28 | 1.6705 | 1.0691 | 5.6105e-09 | 0 | 0 | 0 | 0 | 0 | 1 | -90 | 90 | 0.020219 | 0.0051387 | -0.020211 | -0.0051345
22 | 195 | 0.75184 | 0.48117 | 2.5251e-09 | 0 | 0 | 0 | 0 | 0 | 1 | -90 | 90 | -0.042905 | -0.010868 | 0.04292 | 0.010877
22 | 204 | 9.6436 | 6.1719 | 1.6194e-08 | 0 | 0 | 0 | 0 | 0 | 1 | -90 | 90 | 0.014849 | 0.0037299 | -0.014826 | -0.0037167
195 | 194 | 1.2037 | 0.77035 | 4.0426e-09 | 0 | 0 | 0 | 0 | 0 | 1 | -90 | 90 | -0.04292 | -0.010877 | 0.042944 | 0.010892
204 | 202 | 1.4749 | 0.94395 | 2.4768e-09 | 0 | 0 | 0 | 0 | 0 | 1 | -90 | 90 | 0.013598 | 0.0034091 | -0.013595 | -0.0034074
192 | 193 | 0.48699 | 0.31167 | 1.6356e-09 | 0 | 0 | 0 | 0 | 0 | 1 | -90 | 90 | 0.044685 | 0.011338 | -0.044675 | -0.011332
190 | 189 | 1.2232 | 0.78284 | 2.0541e-09 | 0 | 0 | 0 | 0 | 0 | 1 | -90 | 90 | 0.0019002 | 0.00047514 | -0.0019001 | -0.00047531
194 | 193 | 0.73814 | 0.47241 | 2.4791e-09 | 0 | 0 | 0 | 0 | 0 | 1 | -90 | 90 | -0.044355 | -0.011246 | 0.044371 | 0.011256
202 | 201 | 0.88516 | 0.5665 | 1.4864e-09 | 0 | 0 | 0 | 0 | 0 | 1 | -90 | 90 | 0.012678 | 0.0031776 | -0.012677 | -0.0031768
28 | 200 | 12.0842 | 7.7339 | 4.0585e-08 | 0 | 0 | 0 | 0 | 0 | 1 | -90 | 90 | 0.019615 | 0.0049851 | -0.019564 | -0.0049563
200 | 199 | 10.4028 | 6.6578 | 1.7469e-08 | 0 | 0 | 0 | 0 | 0 | 1 | -90 | 90 | 0.019564 | 0.0049564 | -0.01952 | -0.0049299
199 | 180 | 16.9679 | 10.8595 | 2.8494e-08 | 0 | 0 | 0 | 0 | 0 | 1 | -90 | 90 | 0.019357 | 0.0048892 | -0.019287 | -0.0048468
131 | 130 | 6.2996 | 4.0317 | 1.0579e-08 | 0 | 0 | 0 | 0 | 0 | 1 | -90 | 90 | -0.0005315 | -0.00013322 | 0.00053152 | 0.00013223
130 | 219 | 10.9772 | 7.0254 | 1.8434e-08 | 0 | 0 | 0 | 0 | 0 | 1 | -90 | 90 | -0.001168 | -0.00029175 | 0.0011681 | 0.00029012
133 | 132 | 2.9431 | 1.8836 | 4.9423e-09 | 0 | 0 | 0 | 0 | 0 | 1 | -90 | 90 | -0.0010774 | -0.00027005 | 0.0010775 | 0.00026961
132 | 134 | 13.9283 | 8.9141 | 2.3389e-08 | 0 | 0 | 0 | 0 | 0 | 1 | -90 | 90 | -0.0015212 | -0.00038083 | 0.0015216 | 0.00037885
219 | 136 | 5.93 | 3.7952 | 9.9581e-09 | 0 | 0 | 0 | 0 | 0 | 1 | -90 | 90 | -0.0020368 | -0.00050784 | 0.0020371 | 0.00050707
134 | 135 | 2.8005 | 1.7923 | 4.7027e-09 | 0 | 0 | 0 | 0 | 0 | 1 | -90 | 90 | 0.0012688 | 0.00031759 | -0.0012687 | -0.000318
134 | 136 | 7.4751 | 4.784 | 1.2553e-08 | 0 | 0 | 0 | 0 | 0 | 1 | -90 | 90 | -0.0027904 | -0.00069644 | 0.002791 | 0.00069567
136 | 217 | 3.9969 | 2.558 | 6.7118e-09 | 0 | 0 | 0 | 0 | 0 | 1 | -90 | 90 | -0.0048281 | -0.0012027 | 0.0048291 | 0.0012028
217 | 215 | 8.4616 | 5.4154 | 1.4209e-08 | 0 | 0 | 0 | 0 | 0 | 1 | -90 | 90 | -0.0051291 | -0.001278 | 0.0051316 | 0.0012782
215 | 218 | 9.368 | 5.9955 | 1.5731e-08 | 0 | 0 | 0 | 0 | 0 | 1 | -90 | 90 | 0.0035906 | 0.00089594 | -0.0035893 | -0.00089656
215 | 213 | 3.3736 | 2.1591 | 5.6652e-09 | 0 | 0 | 0 | 0 | 0 | 1 | -90 | 90 | -0.0087223 | -0.0021742 | 0.0087251 | 0.0021755
162 | 163 | 1.0363 | 0.6632 | 1.7401e-09 | 0 | 0 | 0 | 0 | 0 | 1 | -90 | 90 | -0.0044193 | -0.0011075 | 0.0044195 | 0.0011075
162 | 164 | 1.1105 | 0.71073 | 1.8648e-09 | 0 | 0 | 0 | 0 | 0 | 1 | -90 | 90 | 0.003219 | 0.00080671 | -0.0032189 | -0.0008068
163 | 165 | 0.56258 | 0.36005 | 9.4472e-10 | 0 | 0 | 0 | 0 | 0 | 1 | -90 | 90 | -0.0092289 | -0.0023117 | 0.0092294 | 0.0023119
163 | 166 | 2.8599 | 1.8304 | 4.8026e-09 | 0 | 0 | 0 | 0 | 0 | 1 | -90 | 90 | 0.0048094 | 0.0012042 | -0.0048086 | -0.0012041
165 | 174 | 1.4001 | 0.89605 | 2.3511e-09 | 0 | 0 | 0 | 0 | 0 | 1 | -90 | 90 | 0.0012843 | 0.00032168 | -0.0012842 | -0.00032189
165 | 171 | 0.31279 | 0.20019 | 5.2526e-10 | 0 | 0 | 0 | 0 | 0 | 1 | -90 | 90 | -0.010514 | -0.0026336 | 0.010514 | 0.0026338
166 | 167 | 5.0574 | 3.2368 | 8.4928e-09 | 0 | 0 | 0 | 0 | 0 | 1 | -90 | 90 | 0.0034317 | 0.000859 | -0.003431 | -0.00085937
171 | 170 | 1.2881 | 0.82438 | 2.1631e-09 | 0 | 0 | 0 | 0 | 0 | 1 | -90 | 90 | -0.011311 | -0.0028336 | 0.011313 | 0.0028346
167 | 168 | 0.63214 | 0.40457 | 1.0615e-09 | 0 | 0 | 0 | 0 | 0 | 1 | -90 | 90 | 0.0023167 | 0.00058008 | -0.0023166 | -0.00058015
170 | 172 | 3.7328 | 2.389 | 6.2683e-09 | 0 | 0 | 0 | 0 | 0 | 1 | -90 | 90 | -0.012257 | -0.0030712 | 0.012263 | 0.0030746
168 | 169 | 2.5689 | 1.6441 | 4.3139e-09 | 0 | 0 | 0 | 0 | 0 | 1 | -90 | 90 | 0.0015992 | 0.00040032 | -0.0015991 | -0.00040068
169 | 175 | 0.79267 | 0.50731 | 1.3311e-09 | 0 | 0 | 0 | 0 | 0 | 1 | -90 | 90 | 0.00034221 | 8.5649e-05 | -0.00034221 | -8.5773e-05
172 | 173 | 7.2209 | 4.6214 | 1.2126e-08 | 0 | 0 | 0 | 0 | 0 | 1 | -90 | 90 | -0.014067 | -0.0035266 | 0.014083 | 0.0035357
173 | 207 | 6.1224 | 3.9183 | 1.0281e-08 | 0 | 0 | 0 | 0 | 0 | 1 | -90 | 90 | 0.00071599 | 0.0001785 | -0.00071596 | -0.00017945
173 | 180 | 12.6682 | 8.1076 | 2.1273e-08 | 0 | 0 | 0 | 0 | 0 | 1 | -90 | 90 | -0.014799 | -0.0037142 | 0.01483 | 0.0037321
180 | 179 | 13.5659 | 8.6822 | 2.2781e-08 | 0 | 0 | 0 | 0 | 0 | 1 | -90 | 90 | 0.0044566 | 0.0011148 | -0.0044536 | -0.001115
179 | 177 | 7.6143 | 4.8732 | 1.2787e-08 | 0 | 0 | 0 | 0 | 0 | 1 | -90 | 90 | 0.0033368 | 0.00083513 | -0.0033359 | -0.00083573
176 | 177 | 2.5313 | 1.62 | 4.2507e-09 | 0 | 0 | 0 | 0 | 0 | 1 | -90 | 90 | -0.0024183 | -0.00060608 | 0.0024184 | 0.00060578
176 | 178 | 0.22018 | 0.14092 | 3.6974e-10 | 0 | 0 | 0 | 0 | 0 | 1 | -90 | 90 | 0.0013932 | 0.00034916 | -0.0013932 | -0.00034919
271 | 206 | 4.3517 | 2.7851 | 7.3077e-09 | 0 | 0 | 0 | 0 | 0 | 1 | -90 | 90 | -0.0044171 | -0.0011071 | 0.0044181 | 0.0011069
206 | 205 | 12.0429 | 7.7075 | 2.0223e-08 | 0 | 0 | 0 | 0 | 0 | 1 | -90 | 90 | -0.0044181 | -0.0011069 | 0.0044206 | 0.0011066
184 | 185 | 2.8662 | 1.8344 | 4.8132e-09 | 0 | 0 | 0 | 0 | 0 | 1 | -90 | 90 | -0.00071889 | -0.00018014 | 0.0007189 | 0.00017968
184 | 186 | 0.1717 | 0.10989 | 2.8832e-10 | 0 | 0 | 0 | 0 | 0 | 1 | -90 | 90 | 0.00033363 | 8.3587e-05 | -0.00033363 | -8.3616e-05
185 | 187 | 2.0469 | 1.31 | 3.4373e-09 | 0 | 0 | 0 | 0 | 0 | 1 | -90 | 90 | -0.0011532 | -0.00028852 | 0.0011532 | 0.0002882
187 | 188 | 0.3447 | 0.22061 | 5.7885e-10 | 0 | 0 | 0 | 0 | 0 | 1 | -90 | 90 | -0.0014256 | -0.00035646 | 0.0014256 | 0.00035641
188 | 189 | 0.18387 | 0.11768 | 3.0877e-10 | 0 | 0 | 0 | 0 | 0 | 1 | -90 | 90 | -0.0015709 | -0.00039282 | 0.0015709 | 0.00039279
196 | 197 | 1.4854 | 0.95066 | 2.4944e-09 | 0 | 0 | 0 | 0 | 0 | 1 | -90 | 90 | -0.0031186 | -0.00078161 | 0.0031188 | 0.00078147
197 | 198 | 2.7123 | 1.7359 | 4.5546e-09 | 0 | 0 | 0 | 0 | 0 | 1 | -90 | 90 | -0.0044207 | -0.0011078 | 0.0044213 | 0.0011077
198 | 205 | 1.1074 | 0.70875 | 1.8597e-09 | 0 | 0 | 0 | 0 | 0 | 1 | -90 | 90 | -0.0044213 | -0.0011077 | 0.0044215 | 0.0011077
205 | 203 | 2.8396 | 1.8173 | 4.7684e-09 | 0 | 0 | 0 | 0 | 0 | 1 | -90 | 90 | -0.0088421 | -0.0022143 | 0.0088446 | 0.0022153
203 | 201 | 2.8978 | 1.8546 | 4.8662e-09 | 0 | 0 | 0 | 0 | 0 | 1 | -90 | 90 | -0.01083 | -0.0027131 | 0.010834 | 0.0027149
208 | 209 | 1.8876 | 1.208 | 3.1697e-09 | 0 | 0 | 0 | 0 | 0 | 1 | -90 | 90 | -0.015334 | -0.0038478 | 0.015339 | 0.0038507
208 | 210 | 6.0004 | 3.8403 | 1.0076e-08 | 0 | 0 | 0 | 0 | 0 | 1 | -90 | 90 | 0.014503 | 0.0036396 | -0.014489 | -0.0036315
209 | 211 | 2.1455 | 1.3731 | 3.6028e-09 | 0 | 0 | 0 | 0 | 0 | 1 | -90 | 90 | -0.015646 | -0.0039279 | 0.015652 | 0.0039313
211 | 212 | 1.556 | 0.99586 | 2.613e-09 | 0 | 0 | 0 | 0 | 0 | 1 | -90 | 90 | -0.016743 | -0.0042048 | 0.016748 | 0.0042077
212 | 213 | 3.7443 | 2.3963 | 6.2876e-09 | 0 | 0 | 0 | 0 | 0 | 1 | -90 | 90 | -0.017173 | -0.0043142 | 0.017186 | 0.0043216
213 | 214 | 9.1284 | 5.8421 | 1.5329e-08 | 0 | 0 | 0 | 0 | 0 | 1 | -90 | 90 | 0.001308 | 0.00032583 | -0.0013078 | -0.00032717
213 | 216 | 6.0467 | 3.8699 | 1.0154e-08 | 0 | 0 | 0 | 0 | 0 | 1 | -90 | 90 | -0.027219 | -0.0068228 | 0.027269 | 0.006854
214 | 222 | 3.9392 | 2.5211 | 6.615e-09 | 0 | 0 | 0 | 0 | 0 | 1 | -90 | 90 | 0.0013078 | 0.00032717 | -0.0013077 | -0.00032775
216 | 228 | 1.8717 | 1.1979 | 3.1431e-09 | 0 | 0 | 0 | 0 | 0 | 1 | -90 | 90 | -0.036746 | -0.0092292 | 0.036775 | 0.009247
222 | 223 | 0.098903 | 0.063298 | 1.6609e-10 | 0 | 0 | 0 | 0 | 0 | 1 | -90 | 90 | 0.00048671 | 0.00012197 | -0.00048671 | -0.00012199
218 | 220 | 0.88495 | 0.56637 | 1.4861e-09 | 0 | 0 | 0 | 0 | 0 | 1 | -90 | 90 | 0.0017574 | 0.00043743 | -0.0017574 | -0.00043755
228 | 226 | 1.7433 | 1.1157 | 2.9275e-09 | 0 | 0 | 0 | 0 | 0 | 1 | -90 | 90 | -0.043338 | -0.010892 | 0.043374 | 0.010915
220 | 221 | 6.2145 | 3.9773 | 1.0436e-08 | 0 | 0 | 0 | 0 | 0 | 1 | -90 | 90 | 0.0016061 | 0.00040163 | -0.0016059 | -0.00040251
220 | 263 | 12.6464 | 8.0937 | 2.1237e-08 | 0 | 0 | 0 | 0 | 0 | 1 | -90 | 90 | 0.0001513 | 3.5914e-05 | -0.00015129 | -3.7921e-05
226 | 224 | 0.79751 | 0.5104 | 1.3392e-09 | 0 | 0 | 0 | 0 | 0 | 1 | -90 | 90 | -0.047516 | -0.011953 | 0.047536 | 0.011966
224 | 225 | 0.72463 | 0.46376 | 1.2169e-09 | 0 | 0 | 0 | 0 | 0 | 1 | -90 | 90 | -0.053924 | -0.013567 | 0.053947 | 0.013582
225 | 227 | 1.4067 | 0.9003 | 2.3623e-09 | 0 | 0 | 0 | 0 | 0 | 1 | -90 | 90 | -0.057515 | -0.014476 | 0.057566 | 0.014509
227 | 230 | 0.90624 | 0.57999 | 3.0436e-09 | 0 | 0 | 0 | 0 | 0 | 1 | -90 | 90 | -0.059649 | -0.015031 | 0.059685 | 0.015053
230 | 229 | 0.17818 | 0.11403 | 5.9842e-10 | 0 | 0 | 0 | 0 | 0 | 1 | -90 | 90 | -0.063444 | -0.015995 | 0.063451 | 0.016
234 | 235 | 1.8292 | 1.1707 | 3.0717e-09 | 0 | 0 | 0 | 0 | 0 | 1 | -90 | 90 | 0.032164 | 0.0080817 | -0.032144 | -0.0080686
235 | 236 | 1.7438 | 1.116 | 2.9283e-09 | 0 | 0 | 0 | 0 | 0 | 1 | -90 | 90 | 0.028775 | 0.0072243 | -0.028759 | -0.0072144
236 | 237 | 1.0875 | 0.69598 | 1.8261e-09 | 0 | 0 | 0 | 0 | 0 | 1 | -90 | 90 | 0.024416 | 0.0061258 | -0.024408 | -0.0061214
237 | 238 | 1.7155 | 1.0979 | 2.8807e-09 | 0 | 0 | 0 | 0 | 0 | 1 | -90 | 90 | 0.021782 | 0.0054632 | -0.021773 | -0.0054577
238 | 239 | 0.38275 | 0.24496 | 6.4274e-10 | 0 | 0 | 0 | 0 | 0 | 1 | -90 | 90 | 0.018288 | 0.0045841 | -0.018286 | -0.0045832
239 | 240 | 0.31983 | 0.20469 | 5.3708e-10 | 0 | 0 | 0 | 0 | 0 | 1 | -90 | 90 | 0.0098892 | 0.0024787 | -0.0098888 | -0.0024785
240 | 241 | 1.0477 | 0.67051 | 1.7593e-09 | 0 | 0 | 0 | 0 | 0 | 1 | -90 | 90 | 0.0064031 | 0.0016049 | -0.0064027 | -0.0016047
242 | 243 | 3.3288 | 2.1305 | 5.59e-09 | 0 | 0 | 0 | 0 | 0 | 1 | -90 | 90 | -0.0076931 | -0.0019278 | 0.0076952 | 0.0019286
242 | 244 | 1.8284 | 1.1702 | 3.0704e-09 | 0 | 0 | 0 | 0 | 0 | 1 | -90 | 90 | 0.0065864 | 0.0016504 | -0.0065855 | -0.0016502
243 | 245 | 1.8759 | 1.2006 | 3.1501e-09 | 0 | 0 | 0 | 0 | 0 | 1 | -90 | 90 | -0.010776 | -0.0027007 | 0.010778 | 0.0027018
244 | 246 | 2.5042 | 1.6027 | 4.2052e-09 | 0 | 0 | 0 | 0 | 0 | 1 | -90 | 90 | 0.0041909 | 0.00105 | -0.0041905 | -0.0010502
245 | 247 | 0.36022 | 0.23054 | 6.0491e-10 | 0 | 0 | 0 | 0 | 0 | 1 | -90 | 90 | -0.015083 | -0.0037807 | 0.015084 | 0.0037812
246 | 248 | 0.61938 | 0.3964 | 1.0401e-09 | 0 | 0 | 0 | 0 | 0 | 1 | -90 | 90 | 0.0031737 | 0.00079534 | -0.0031737 | -0.0007954
247 | 258 | 1.5084 | 0.9654 | 2.5331e-09 | 0 | 0 | 0 | 0 | 0 | 1 | -90 | 90 | 0.0034395 | 0.00086185 | -0.0034393 | -0.00086198
257 | 262 | 2.3041 | 1.4747 | 3.8693e-09 | 0 | 0 | 0 | 0 | 0 | 1 | -90 | 90 | 0.0052169 | 0.0013074 | -0.0052163 | -0.0013073
249 | 251 | 0.92329 | 0.59091 | 1.5505e-09 | 0 | 0 | 0 | 0 | 0 | 1 | -90 | 90 | 0.0029783 | 0.00074631 | -0.0029782 | -0.00074641
252 | 254 | 1.4084 | 0.9014 | 2.3652e-09 | 0 | 0 | 0 | 0 | 0 | 1 | -90 | 90 | 0.0037642 | 0.00094324 | -0.003764 | -0.00094334