## bus_data
BUS_I | BUS_TYPE | Pd | Qd | Gs | Bs | area | Vm | Va | baseKV | zone | Vmax | Vmin
1 | 1 | 0.02124 | 0.0053232 | 0 | 0 | 1 | 0.9732 | -0.51714 | 0.4 | 1 | 1.1 | 0.9
2 | 1 | 0 | 0 | 0 | 0 | 1 | 0.97414 | -0.49872 | 0.4 | 1 | 1.1 | 0.9
5 | 1 | 0 | 0 | 0 | 0 | 1 | 0.97549 | -0.47204 | 0.4 | 1 | 1.1 | 0.9
9 | 1 | 0 | 0 | 0 | 0 | 1 | 0.97614 | -0.45925 | 0.4 | 1 | 1.1 | 0.9
8 | 1 | 0.0026206 | 0.00065678 | 0 | 0 | 1 | 0.97545 | -0.47278 | 0.4 | 1 | 1.1 | 0.9
6 | 1 | 0 | 0 | 0 | 0 | 1 | 0.97329 | -0.51519 | 0.4 | 1 | 1.1 | 0.9
43 | 1 | 0.0015401 | 0.00038598 | 0 | 0 | 1 | 0.97386 | -0.50408 | 0.4 | 1 | 1.1 | 0.9
41 | 1 | 0.001234 | 0.00030927 | 0 | 0 | 1 | 0.97281 | -0.52466 | 0.4 | 1 | 1.1 | 0.9
7 | 1 | 0 | 0 | 0 | 0 | 1 | 0.97229 | -0.53503 | 0.4 | 1 | 1.1 | 0.9
42 | 1 | 0.022438 | 0.0056234 | 0 | 0 | 1 | 0.97062 | -0.56802 | 0.4 | 1 | 1.1 | 0.9
23 | 1 | 0.0006358 | 0.00015935 | 0 | 0 | 1 | 0.97612 | -0.45966 | 0.4 | 1 | 1.1 | 0.9
21 | 1 | 0.0031306 | 0.00078459 | 0 | 0 | 1 | 0.97655 | -0.4513 | 0.4 | 1 | 1.1 | 0.9
20 | 1 | 0.0006347 | 0.00015907 | 0 | 0 | 1 | 0.97417 | -0.49788 | 0.4 | 1 | 1.1 | 0.9
22 | 1 | 0 | 0 | 0 | 0 | 1 | 0.97771 | -0.42853 | 0.4 | 1 | 1.1 | 0.9
10 | 1 | 0.078931 | 0.019782 | 0 | 0 | 1 | 0.97912 | -0.40081 | 0.4 | 1 | 1.1 | 0.9
11 | 1 | 0.085395 | 0.021402 | 0 | 0 | 1 | 0.9807 | -0.37 | 0.4 | 1 | 1.1 | 0.9
12 | 1 | 0 | 0 | 0 | 0 | 1 | 0.97852 | -0.41268 | 0.4 | 1 | 1.1 | 0.9
13 | 1 | 0.027002 | 0.0067674 | 0 | 0 | 1 | 0.98188 | -0.34689 | 0.4 | 1 | 1.1 | 0.9
14 | 1 | 0.027843 | 0.0069781 | 0 | 0 | 1 | 0.97821 | -0.41878 | 0.4 | 1 | 1.1 | 0.9
32 | 1 | 0.0060826 | 0.0015244 | 0 | 0 | 1 | 0.98331 | -0.31917 | 0.4 | 1 | 1.1 | 0.9
15 | 1 | 0 | 0 | 0 | 0 | 1 | 0.99929 | -0.013357 | 0.4 | 1 | 1.1 | 0.9
61 | 1 | 0.033572 | 0.0084139 | 0 | 0 | 1 | 0.99854 | -0.02786 | 0.4 | 1 | 1.1 | 0.9
54 | 3 | 0 | 0 | 0 | 0 | 1 | 1 | 0 | 0.4 | 1 | 1.1 | 0.9
57 | 1 | 0 | 0 | 0 | 0 | 1 | 0.99452 | -0.10387 | 0.4 | 1 | 1.1 | 0.9
33 | 1 | 0.006605 | 0.0016554 | 0 | 0 | 1 | 0.98646 | -0.258 | 0.4 | 1 | 1.1 | 0.9
24 | 1 | 0.0037765 | 0.00094647 | 0 | 0 | 1 | 0.97758 | -0.43104 | 0.4 | 1 | 1.1 | 0.9
52 | 1 | 0.019989 | 0.0050096 | 0 | 0 | 1 | 0.99726 | -0.051702 | 0.4 | 1 | 1.1 | 0.9
48 | 1 | 0 | 0 | 0 | 0 | 1 | 0.9944 | -0.10625 | 0.4 | 1 | 1.1 | 0.9
55 | 1 | 0.0047385 | 0.0011876 | 0 | 0 | 1 | 0.99416 | -0.11078 | 0.4 | 1 | 1.1 | 0.9
16 | 1 | 0.012722 | 0.0031885 | 0 | 0 | 1 | 0.97517 | -0.47834 | 0.4 | 1 | 1.1 | 0.9
17 | 1 | 0.00047224 | 0.00011836 | 0 | 0 | 1 | 0.97566 | -0.46871 | 0.4 | 1 | 1.1 | 0.9
18 | 1 | 0.0037854 | 0.00094871 | 0 | 0 | 1 | 0.9746 | -0.48947 | 0.4 | 1 | 1.1 | 0.9
19 | 1 | 0.001707 | 0.00042782 | 0 | 0 | 1 | 0.97709 | -0.44056 | 0.4 | 1 | 1.1 | 0.9
25 | 1 | 0.039211 | 0.0098271 | 0 | 0 | 1 | 0.9775 | -0.43196 | 0.4 | 1 | 1.1 | 0.9
26 | 1 | 0.016913 | 0.0042389 | 0 | 0 | 1 | 0.97575 | -0.4663 | 0.4 | 1 | 1.1 | 0.9
27 | 1 | 0 | 0 | 0 | 0 | 1 | 0.97954 | -0.39215 | 0.4 | 1 | 1.1 | 0.9
28 | 1 | 0.0079943 | 0.0020035 | 0 | 0 | 1 | 0.97329 | -0.51473 | 0.4 | 1 | 1.1 | 0.9
29 | 1 | 0 | 0 | 0 | 0 | 1 | 0.97887 | -0.4052 | 0.4 | 1 | 1.1 | 0.9
30 | 1 | 0 | 0 | 0 | 0 | 1 | 0.98548 | -0.27674 | 0.4 | 1 | 1.1 | 0.9
31 | 1 | 0 | 0 | 0 | 0 | 1 | 0.97297 | -0.52112 | 0.4 | 1 | 1.1 | 0.9
44 | 1 | 0.0048848 | 0.0012243 | 0 | 0 | 1 | 0.9788 | -0.40652 | 0.4 | 1 | 1.1 | 0.9
47 | 1 | 0.0062881 | 0.001576 | 0 | 0 | 1 | 0.99121 | -0.16695 | 0.4 | 1 | 1.1 | 0.9
45 | 1 | 0.0055807 | 0.0013986 | 0 | 0 | 1 | 0.97265 | -0.52732 | 0.4 | 1 | 1.1 | 0.9
46 | 1 | 0.0061993 | 0.0015537 | 0 | 0 | 1 | 0.97275 | -0.52541 | 0.4 | 1 | 1.1 | 0.9
38 | 1 | 0.0051346 | 0.0012869 | 0 | 0 | 1 | 0.99424 | -0.10921 | 0.4 | 1 | 1.1 | 0.9
36 | 1 | 0.0038761 | 0.00097143 | 0 | 0 | 1 | 0.99149 | -0.16168 | 0.4 | 1 | 1.1 | 0.9
49 | 1 | 0.015608 | 0.0039118 | 0 | 0 | 1 | 0.97221 | -0.5361 | 0.4 | 1 | 1.1 | 0.9
50 | 1 | 0.011613 | 0.0029105 | 0 | 0 | 1 | 0.97251 | -0.53007 | 0.4 | 1 | 1.1 | 0.9
40 | 1 | 0 | 0 | 0 | 0 | 1 | 0.99082 | -0.17422 | 0.4 | 1 | 1.1 | 0.9
53 | 1 | 0.029121 | 0.0072984 | 0 | 0 | 1 | 0.99226 | -0.1468 | 0.4 | 1 | 1.1 | 0.9
34 | 1 | 0.01216 | 0.0030476 | 0 | 0 | 1 | 0.99129 | -0.16561 | 0.4 | 1 | 1.1 | 0.9
35 | 1 | 0 | 0 | 0 | 0 | 1 | 0.99188 | -0.15423 | 0.4 | 1 | 1.1 | 0.9
37 | 1 | 0.016958 | 0.0042501 | 0 | 0 | 1 | 0.99221 | -0.14791 | 0.4 | 1 | 1.1 | 0.9
60 | 1 | 0.0077802 | 0.0019499 | 0 | 0 | 1 | 0.99289 | -0.13493 | 0.4 | 1 | 1.1 | 0.9
59 | 1 | 0.0034933 | 0.00087549 | 0 | 0 | 1 | 0.9933 | -0.12714 | 0.4 | 1 | 1.1 | 0.9
51 | 1 | 0.0044653 | 0.0011191 | 0 | 0 | 1 | 0.9725 | -0.53032 | 0.4 | 1 | 1.1 | 0.9
56 | 1 | 0.0051665 | 0.0012948 | 0 | 0 | 1 | 0.99364 | -0.12071 | 0.4 | 1 | 1.1 | 0.9
58 | 1 | 0.0046474 | 0.0011647 | 0 | 0 | 1 | 0.99337 | -0.1258 | 0.4 | 1 | 1.1 | 0.9

## generator_data
GEN_BUS | PG | QG | QMAX | QMIN | VG | MBASE | GEN_STATUS | PMAX | PMIN
54 | 0.58279 | 0.14977 | 10 | -10 | 1 | 100 | 1 | 10 | 0

## branch_data
F_BUS | T_BUS | BR_R | BR_X | BR_B | RATE_A | RATE_B | RATE_C | TAP | SHIFT | BR_STATUS | ANGMIN | ANGMAX | P_in | Q_in | P_out | Q_out
1 | 2 | 3.6855 | 2.3587 | 6.1889e-09 | 0 | 0 | 0 | 0 | 0 | 1 | -90 | 90 | -0.02124 | -0.0053232 | 0.021258 | 0.0053345
2 | 5 | 5.3498 | 3.4239 | 8.9838e-09 | 0 | 0 | 0 | 0 | 0 | 1 | -90 | 90 | -0.021258 | -0.0053345 | 0.021285 | 0.005351
5 | 9 | 2.2877 | 1.4641 | 3.8416e-09 | 0 | 0 | 0 | 0 | 0 | 1 | -90 | 90 | -0.023906 | -0.0060076 | 0.023921 | 0.0060166
5 | 8 | 1.2046 | 0.77097 | 2.0229e-09 | 0 | 0 | 0 | 0 | 0 | 1 | -90 | 90 | 0.0026207 | 0.00065665 | -0.0026206 | -0.00065678
9 | 23 | 2.7715 | 1.7737 | 4.654e-09 | 0 | 0 | 0 | 0 | 0 | 1 | -90 | 90 | 0.00063581 | 0.00015891 | -0.0006358 | -0.00015935
9 | 21 | 1.3869 | 0.88761 | 2.329e-09 | 0 | 0 | 0 | 0 | 0 | 1 | -90 | 90 | -0.024556 | -0.0061755 | 0.024566 | 0.0061813
6 | 43 | 1.9942 | 1.2763 | 3.3489e-09 | 0 | 0 | 0 | 0 | 0 | 1 | -90 | 90 | -0.023729 | -0.0059677 | 0.023742 | 0.0059755
6 | 41 | 1.6987 | 1.0871 | 2.8525e-09 | 0 | 0 | 0 | 0 | 0 | 1 | -90 | 90 | 0.023729 | 0.0059677 | -0.023718 | -0.0059611
43 | 20 | 1.0446 | 0.66853 | 1.7541e-09 | 0 | 0 | 0 | 0 | 0 | 1 | -90 | 90 | -0.025282 | -0.0063615 | 0.025289 | 0.0063661
41 | 7 | 1.9579 | 1.2531 | 3.2879e-09 | 0 | 0 | 0 | 0 | 0 | 1 | -90 | 90 | 0.022484 | 0.0056519 | -0.022473 | -0.0056451
7 | 42 | 6.2195 | 3.9805 | 1.0444e-08 | 0 | 0 | 0 | 0 | 0 | 1 | -90 | 90 | 0.022473 | 0.0056451 | -0.022438 | -0.0056234
21 | 22 | 3.525 | 2.256 | 5.9195e-09 | 0 | 0 | 0 | 0 | 0 | 1 | -90 | 90 | -0.027696 | -0.0069659 | 0.027727 | 0.0069846
20 | 18 | 1.3848 | 0.88628 | 2.3255e-09 | 0 | 0 | 0 | 0 | 0 | 1 | -90 | 90 | -0.025924 | -0.0065252 | 0.025934 | 0.0065316
22 | 24 | 0.222 | 0.14208 | 1.8639e-09 | 0 | 0 | 0 | 0 | 0 | 1 | -90 | 90 | 0.048517 | 0.012237 | -0.048511 | -0.012233
22 | 14 | 0.5504 | 0.35225 | 4.6213e-09 | 0 | 0 | 0 | 0 | 0 | 1 | -90 | 90 | -0.076244 | -0.019221 | 0.076279 | 0.019244
10 | 11 | 0.72585 | 0.46455 | 6.0945e-09 | 0 | 0 | 0 | 0 | 0 | 1 | -90 | 90 | -0.18314 | -0.04606 | 0.18341 | 0.046233
10 | 12 | 0.49088 | 0.31416 | 4.1216e-09 | 0 | 0 | 0 | 0 | 0 | 1 | -90 | 90 | 0.10421 | 0.026278 | -0.10415 | -0.026241
11 | 13 | 0.37188 | 0.238 | 3.1224e-09 | 0 | 0 | 0 | 0 | 0 | 1 | -90 | 90 | -0.26881 | -0.067635 | 0.2691 | 0.067824
12 | 14 | 0.25235 | 0.16151 | 2.1188e-09 | 0 | 0 | 0 | 0 | 0 | 1 | -90 | 90 | 0.10415 | 0.026241 | -0.10412 | -0.026222
13 | 32 | 0.40655 | 0.26019 | 3.4135e-09 | 0 | 0 | 0 | 0 | 0 | 1 | -90 | 90 | -0.29611 | -0.074592 | 0.2965 | 0.074843
32 | 33 | 0.88289 | 0.56505 | 7.4131e-09 | 0 | 0 | 0 | 0 | 0 | 1 | -90 | 90 | -0.30258 | -0.076368 | 0.30347 | 0.076936
15 | 61 | 1.9323 | 1.2367 | 3.2448e-09 | 0 | 0 | 0 | 0 | 0 | 1 | -90 | 90 | 0.033595 | 0.0084284 | -0.033572 | -0.0084139
15 | 54 | 0.27658 | 0.17701 | 2.3222e-09 | 0 | 0 | 0 | 0 | 0 | 1 | -90 | 90 | -0.21931 | -0.056129 | 0.21945 | 0.056219
15 | 57 | 2.2065 | 1.4122 | 1.8527e-08 | 0 | 0 | 0 | 0 | 0 | 1 | -90 | 90 | 0.18571 | 0.0477 | -0.1849 | -0.047182
54 | 52 | 0.64749 | 0.41439 | 5.4365e-09 | 0 | 0 | 0 | 0 | 0 | 1 | -90 | 90 | 0.36334 | 0.093553 | -0.36243 | -0.092971
57 | 48 | 2.0549 | 1.3151 | 3.4507e-09 | 0 | 0 | 0 | 0 | 0 | 1 | -90 | 90 | 0.005136 | 0.0012869 | -0.0051354 | -0.0012869
57 | 55 | 0.17235 | 0.1103 | 1.4471e-09 | 0 | 0 | 0 | 0 | 0 | 1 | -90 | 90 | 0.17976 | 0.045895 | -0.1797 | -0.045857
33 | 40 | 1.1924 | 0.76314 | 1.0012e-08 | 0 | 0 | 0 | 0 | 0 | 1 | -90 | 90 | -0.31008 | -0.078591 | 0.31133 | 0.079393
24 | 19 | 0.91543 | 0.58587 | 3.0745e-09 | 0 | 0 | 0 | 0 | 0 | 1 | -90 | 90 | 0.044735 | 0.011287 | -0.044715 | -0.011274
52 | 53 | 1.2519 | 0.80122 | 1.0511e-08 | 0 | 0 | 0 | 0 | 0 | 1 | -90 | 90 | 0.34244 | 0.087961 | -0.34086 | -0.086955
48 | 38 | 2.5494 | 1.6316 | 4.2811e-09 | 0 | 0 | 0 | 0 | 0 | 1 | -90 | 90 | 0.0051354 | 0.0012869 | -0.0051346 | -0.0012869
55 | 56 | 0.25444 | 0.16284 | 2.1363e-09 | 0 | 0 | 0 | 0 | 0 | 1 | -90 | 90 | 0.17496 | 0.04467 | -0.17488 | -0.044616
16 | 17 | 0.96986 | 0.62071 | 1.6287e-09 | 0 | 0 | 0 | 0 | 0 | 1 | -90 | 90 | -0.042458 | -0.010679 | 0.042477 | 0.010691
16 | 18 | 1.5993 | 1.0236 | 2.6857e-09 | 0 | 0 | 0 | 0 | 0 | 1 | -90 | 90 | 0.029736 | 0.0074902 | -0.02972 | -0.0074803
17 | 19 | 2.8079 | 1.797 | 4.7152e-09 | 0 | 0 | 0 | 0 | 0 | 1 | -90 | 90 | -0.04295 | -0.010809 | 0.043008 | 0.010846
25 | 26 | 2.1473 | 1.3743 | 3.6059e-09 | 0 | 0 | 0 | 0 | 0 | 1 | -90 | 90 | 0.068641 | 0.017305 | -0.068528 | -0.017233
25 | 27 | 1.5881 | 1.0164 | 2.6668e-09 | 0 | 0 | 0 | 0 | 0 | 1 | -90 | 90 | -0.10785 | -0.027132 | 0.10806 | 0.027263
26 | 28 | 4.0058 | 2.5637 | 6.7268e-09 | 0 | 0 | 0 | 0 | 0 | 1 | -90 | 90 | 0.051615 | 0.012994 | -0.051495 | -0.012918
27 | 29 | 11.4718 | 7.342 | 1.9264e-08 | 0 | 0 | 0 | 0 | 0 | 1 | -90 | 90 | 0.0048882 | 0.0012244 | -0.0048852 | -0.0012243
27 | 30 | 4.4396 | 2.8413 | 7.4553e-09 | 0 | 0 | 0 | 0 | 0 | 1 | -90 | 90 | -0.11294 | -0.028487 | 0.11357 | 0.028888
28 | 31 | 0.62367 | 0.39915 | 1.0473e-09 | 0 | 0 | 0 | 0 | 0 | 1 | -90 | 90 | 0.043501 | 0.010915 | -0.043488 | -0.010906
29 | 44 | 1.1642 | 0.74506 | 1.9549e-09 | 0 | 0 | 0 | 0 | 0 | 1 | -90 | 90 | 0.0048852 | 0.0012243 | -0.0048848 | -0.0012243
30 | 47 | 4.2736 | 2.7351 | 7.1766e-09 | 0 | 0 | 0 | 0 | 0 | 1 | -90 | 90 | -0.11357 | -0.028888 | 0.11418 | 0.029274
31 | 45 | 1.2405 | 0.7939 | 2.0831e-09 | 0 | 0 | 0 | 0 | 0 | 1 | -90 | 90 | 0.021202 | 0.0053181 | -0.021196 | -0.0053143
31 | 46 | 0.81693 | 0.52283 | 1.3718e-09 | 0 | 0 | 0 | 0 | 0 | 1 | -90 | 90 | 0.022286 | 0.0055882 | -0.022281 | -0.0055854
47 | 36 | 0.19551 | 0.12513 | 6.5663e-10 | 0 | 0 | 0 | 0 | 0 | 1 | -90 | 90 | -0.12047 | -0.03085 | 0.1205 | 0.03087
45 | 49 | 2.3863 | 1.5272 | 4.0072e-09 | 0 | 0 | 0 | 0 | 0 | 1 | -90 | 90 | 0.015615 | 0.0039156 | -0.015608 | -0.0039118
46 | 50 | 1.2295 | 0.7869 | 2.0647e-09 | 0 | 0 | 0 | 0 | 0 | 1 | -90 | 90 | 0.016082 | 0.0040317 | -0.016079 | -0.0040296
36 | 35 | 0.26744 | 0.17116 | 2.2455e-09 | 0 | 0 | 0 | 0 | 0 | 1 | -90 | 90 | -0.12437 | -0.031841 | 0.12442 | 0.03187
50 | 51 | 0.23383 | 0.14965 | 3.9267e-10 | 0 | 0 | 0 | 0 | 0 | 1 | -90 | 90 | 0.0044653 | 0.0011191 | -0.0044653 | -0.0011191
40 | 53 | 0.39255 | 0.25123 | 3.296e-09 | 0 | 0 | 0 | 0 | 0 | 1 | -90 | 90 | -0.31133 | -0.079393 | 0.31174 | 0.079657
34 | 35 | 4.1236 | 2.6391 | 6.9247e-09 | 0 | 0 | 0 | 0 | 0 | 1 | -90 | 90 | -0.01216 | -0.0030476 | 0.012166 | 0.0030511
35 | 37 | 0.20704 | 0.13251 | 1.7384e-09 | 0 | 0 | 0 | 0 | 0 | 1 | -90 | 90 | -0.13658 | -0.034921 | 0.13663 | 0.034948
37 | 60 | 0.37751 | 0.24161 | 3.1697e-09 | 0 | 0 | 0 | 0 | 0 | 1 | -90 | 90 | -0.15358 | -0.039198 | 0.15368 | 0.039259
60 | 59 | 0.21583 | 0.13813 | 1.8122e-09 | 0 | 0 | 0 | 0 | 0 | 1 | -90 | 90 | -0.16146 | -0.041209 | 0.16152 | 0.041248
59 | 58 | 0.036569 | 0.023404 | 3.0704e-10 | 0 | 0 | 0 | 0 | 0 | 1 | -90 | 90 | -0.16501 | -0.042123 | 0.16502 | 0.04213
56 | 58 | 0.13413 | 0.085842 | 1.1262e-09 | 0 | 0 | 0 | 0 | 0 | 1 | -90 | 90 | 0.16971 | 0.043321 | -0.16967 | -0.043295