## bus_data
BUS_I | BUS_TYPE | Pd | Qd | Gs | Bs | area | Vm | Va | baseKV | zone | Vmax | Vmin
1 | 1 | 0.0099063 | 0.0024827 | 0 | 0 | 1 | 0.98733 | -0.24411 | 0.4 | 1 | 1.1 | 0.9
2 | 1 | 0.0027671 | 0.00069349 | 0 | 0 | 1 | 0.98739 | -0.24297 | 0.4 | 1 | 1.1 | 0.9
3 | 1 | 0.0010829 | 0.00027141 | 0 | 0 | 1 | 0.98732 | -0.2442 | 0.4 | 1 | 1.1 | 0.9
4 | 1 | 0 | 0 | 0 | 0 | 1 | 0.9876 | -0.23888 | 0.4 | 1 | 1.1 | 0.9
5 | 1 | 0.0014534 | 0.00036425 | 0 | 0 | 1 | 0.98754 | -0.23992 | 0.4 | 1 | 1.1 | 0.9
6 | 1 | 0.003617 | 0.00090651 | 0 | 0 | 1 | 0.99063 | -0.18001 | 0.4 | 1 | 1.1 | 0.9
7 | 1 | 0.00047564 | 0.00011921 | 0 | 0 | 1 | 0.98632 | -0.26391 | 0.4 | 1 | 1.1 | 0.9
33 | 1 | 0.0041063 | 0.0010291 | 0 | 0 | 1 | 0.99076 | -0.17744 | 0.4 | 1 | 1.1 | 0.9
8 | 1 | 0.00087603 | 0.00021955 | 0 | 0 | 1 | 0.98588 | -0.27247 | 0.4 | 1 | 1.1 | 0.9
25 | 1 | 0.003338 | 0.00083659 | 0 | 0 | 1 | 0.9912 | -0.16894 | 0.4 | 1 | 1.1 | 0.9
38 | 1 | 0.0009397 | 0.00023551 | 0 | 0 | 1 | 0.98576 | -0.27471 | 0.4 | 1 | 1.1 | 0.9
40 | 1 | 0 | 0 | 0 | 0 | 1 | 0.98528 | -0.28418 | 0.4 | 1 | 1.1 | 0.9
9 | 1 | 0.02721 | 0.0068195 | 0 | 0 | 1 | 0.99301 | -0.13433 | 0.4 | 1 | 1.1 | 0.9
10 | 1 | 0 | 0 | 0 | 0 | 1 | 0.99371 | -0.12095 | 0.4 | 1 | 1.1 | 0.9
11 | 1 | 0.0019473 | 0.00048803 | 0 | 0 | 1 | 0.9954 | -0.088217 | 0.4 | 1 | 1.1 | 0.9
15 | 1 | 0 | 0 | 0 | 0 | 1 | 0.99589 | -0.078852 | 0.4 | 1 | 1.1 | 0.9
12 | 1 | 0 | 0 | 0 | 0 | 1 | 0.99417 | -0.11202 | 0.4 | 1 | 1.1 | 0.9
17 | 1 | 0 | 0 | 0 | 0 | 1 | 0.99255 | -0.1434 | 0.4 | 1 | 1.1 | 0.9
13 | 1 | 0.0025693 | 0.00064393 | 0 | 0 | 1 | 0.99387 | -0.11783 | 0.4 | 1 | 1.1 | 0.9
34 | 3 | 0.0024383 | 0.0006111 | 0 | 0 | 1 | 1 | 0 | 0.4 | 1 | 1.1 | 0.9
16 | 1 | 0 | 0 | 0 | 0 | 1 | 0.99209 | -0.15245 | 0.4 | 1 | 1.1 | 0.9
21 | 1 | 0.0012996 | 0.00032571 | 0 | 0 | 1 | 0.99207 | -0.15284 | 0.4 | 1 | 1.1 | 0.9
19 | 1 | 0.0013912 | 0.00034867 | 0 | 0 | 1 | 0.99202 | -0.15381 | 0.4 | 1 | 1.1 | 0.9
41 | 1 | 0.002402 | 0.00060199 | 0 | 0 | 1 | 0.99228 | -0.1486 | 0.4 | 1 | 1.1 | 0.9
14 | 1 | 0.0015781 | 0.00039551 | 0 | 0 | 1 | 0.9938 | -0.11928 | 0.4 | 1 | 1.1 | 0.9
27 | 1 | 0 | 0 | 0 | 0 | 1 | 0.99944 | -0.010649 | 0.4 | 1 | 1.1 | 0.9
18 | 1 | 0.0011598 | 0.00029068 | 0 | 0 | 1 | 0.99195 | -0.15507 | 0.4 | 1 | 1.1 | 0.9
20 | 1 | 0.0012745 | 0.00031943 | 0 | 0 | 1 | 0.99194 | -0.15535 | 0.4 | 1 | 1.1 | 0.9
22 | 1 | 0.0077999 | 0.0019548 | 0 | 0 | 1 | 0.99196 | -0.15424 | 0.4 | 1 | 1.1 | 0.9
23 | 1 | 0.0016636 | 0.00041693 | 0 | 0 | 1 | 0.99148 | -0.16363 | 0.4 | 1 | 1.1 | 0.9
24 | 1 | 0 | 0 | 0 | 0 | 1 | 0.99268 | -0.14038 | 0.4 | 1 | 1.1 | 0.9
26 | 1 | 0.0036327 | 0.00091045 | 0 | 0 | 1 | 0.99239 | -0.14599 | 0.4 | 1 | 1.1 | 0.9
31 | 1 | 0.0034426 | 0.00086279 | 0 | 0 | 1 | 0.9921 | -0.15158 | 0.4 | 1 | 1.1 | 0.9
29 | 1 | 0.0034746 | 0.00087082 | 0 | 0 | 1 | 0.99201 | -0.15336 | 0.4 | 1 | 1.1 | 0.9
28 | 1 | 0.0034967 | 0.00087636 | 0 | 0 | 1 | 0.99175 | -0.1584 | 0.4 | 1 | 1.1 | 0.9
30 | 1 | 0 | 0 | 0 | 0 | 1 | 0.99156 | -0.16203 | 0.4 | 1 | 1.1 | 0.9
32 | 1 | 0.0048416 | 0.0012134 | 0 | 0 | 1 | 0.99125 | -0.16797 | 0.4 | 1 | 1.1 | 0.9
35 | 1 | 0.0010827 | 0.00027135 | 0 | 0 | 1 | 0.98422 | -0.30488 | 0.4 | 1 | 1.1 | 0.9
36 | 1 | 0.0013821 | 0.00034638 | 0 | 0 | 1 | 0.98452 | -0.29908 | 0.4 | 1 | 1.1 | 0.9
37 | 1 | 0.0012559 | 0.00031475 | 0 | 0 | 1 | 0.98455 | -0.2985 | 0.4 | 1 | 1.1 | 0.9
39 | 1 | 0.00073927 | 0.00018528 | 0 | 0 | 1 | 0.98476 | -0.29432 | 0.4 | 1 | 1.1 | 0.9

## generator_data
GEN_BUS | PG | QG | QMAX | QMIN | VG | MBASE | GEN_STATUS | PMAX | PMIN
34 | 0.10549 | 0.026732 | 10 | -10 | 1 | 100 | 1 | 10 | 0

## branch_data
F_BUS | T_BUS | BR_R | BR_X | BR_B | RATE_A | RATE_B | RATE_C | TAP | SHIFT | BR_STATUS | ANGMIN | ANGMAX | P_in | Q_in | P_out | Q_out
1 | 2 | 0.4539 | 0.2905 | 7.6222e-10 | 0 | 0 | 0 | 0 | 0 | 1 | -90 | 90 | -0.010989 | -0.0027541 | 0.01099 | 0.0027544
1 | 3 | 0.36369 | 0.23276 | 6.1074e-10 | 0 | 0 | 0 | 0 | 0 | 1 | -90 | 90 | 0.0010829 | 0.00027135 | -0.0010829 | -0.00027141
2 | 4 | 1.298 | 0.83072 | 2.1797e-09 | 0 | 0 | 0 | 0 | 0 | 1 | -90 | 90 | -0.013757 | -0.0034479 | 0.01376 | 0.0034494
4 | 5 | 0.55035 | 0.35222 | 9.2418e-10 | 0 | 0 | 0 | 0 | 0 | 1 | -90 | 90 | 0.0082211 | 0.0020551 | -0.0082207 | -0.002055
4 | 6 | 11.7377 | 7.5121 | 1.9711e-08 | 0 | 0 | 0 | 0 | 0 | 1 | -90 | 90 | -0.021981 | -0.0055045 | 0.022042 | 0.0055422
5 | 7 | 15.4563 | 9.8921 | 2.5955e-08 | 0 | 0 | 0 | 0 | 0 | 1 | -90 | 90 | 0.0067674 | 0.0016907 | -0.0067597 | -0.0016883
6 | 33 | 0.44109 | 0.2823 | 7.4072e-10 | 0 | 0 | 0 | 0 | 0 | 1 | -90 | 90 | -0.025659 | -0.0064487 | 0.025663 | 0.0064506
7 | 8 | 5.9234 | 3.791 | 9.947e-09 | 0 | 0 | 0 | 0 | 0 | 1 | -90 | 90 | 0.006284 | 0.0015691 | -0.0062815 | -0.0015684
33 | 25 | 1.2596 | 0.80612 | 2.1152e-09 | 0 | 0 | 0 | 0 | 0 | 1 | -90 | 90 | -0.029769 | -0.0074797 | 0.029781 | 0.0074873
8 | 38 | 1.8003 | 1.1522 | 3.0232e-09 | 0 | 0 | 0 | 0 | 0 | 1 | -90 | 90 | 0.0054054 | 0.0013489 | -0.0054049 | -0.0013488
25 | 23 | 0.70717 | 0.45259 | 1.1875e-09 | 0 | 0 | 0 | 0 | 0 | 1 | -90 | 90 | -0.033119 | -0.0083238 | 0.033127 | 0.0083291
38 | 40 | 9.2038 | 5.8904 | 1.5456e-08 | 0 | 0 | 0 | 0 | 0 | 1 | -90 | 90 | 0.0044652 | 0.0011133 | -0.0044632 | -0.0011135
40 | 39 | 9.8578 | 6.309 | 1.6554e-08 | 0 | 0 | 0 | 0 | 0 | 1 | -90 | 90 | 0.0044632 | 0.0011135 | -0.004461 | -0.0011138
9 | 10 | 2.1753 | 1.3922 | 3.653e-09 | 0 | 0 | 0 | 0 | 0 | 1 | -90 | 90 | -0.02721 | -0.0068195 | 0.027228 | 0.0068303
10 | 11 | 5.3336 | 3.4135 | 8.9565e-09 | 0 | 0 | 0 | 0 | 0 | 1 | -90 | 90 | -0.027228 | -0.0068303 | 0.02727 | 0.0068566
11 | 15 | 1.427 | 0.91328 | 2.3963e-09 | 0 | 0 | 0 | 0 | 0 | 1 | -90 | 90 | -0.029217 | -0.0073446 | 0.02923 | 0.0073528
15 | 34 | 8.6134 | 5.5126 | 1.4464e-08 | 0 | 0 | 0 | 0 | 0 | 1 | -90 | 90 | -0.040939 | -0.01029 | 0.041094 | 0.010387
15 | 12 | 12.5818 | 8.0523 | 2.1128e-08 | 0 | 0 | 0 | 0 | 0 | 1 | -90 | 90 | 0.011709 | 0.0029371 | -0.01169 | -0.0029274
12 | 17 | 18.4071 | 11.7805 | 3.091e-08 | 0 | 0 | 0 | 0 | 0 | 1 | -90 | 90 | 0.0075416 | 0.0018888 | -0.0075304 | -0.0018847
12 | 13 | 6.2022 | 3.9694 | 1.0415e-08 | 0 | 0 | 0 | 0 | 0 | 1 | -90 | 90 | 0.0041487 | 0.0010385 | -0.0041475 | -0.0010388
17 | 41 | 9.5421 | 6.1069 | 1.6024e-08 | 0 | 0 | 0 | 0 | 0 | 1 | -90 | 90 | 0.0024025 | 0.00060079 | -0.002402 | -0.00060199
17 | 16 | 7.786 | 4.983 | 1.3075e-08 | 0 | 0 | 0 | 0 | 0 | 1 | -90 | 90 | 0.0051278 | 0.0012839 | -0.0051256 | -0.0012838
13 | 14 | 4.0637 | 2.6008 | 6.824e-09 | 0 | 0 | 0 | 0 | 0 | 1 | -90 | 90 | 0.0015782 | 0.00039491 | -0.0015781 | -0.00039552
34 | 27 | 0.77669 | 0.49708 | 1.3043e-09 | 0 | 0 | 0 | 0 | 0 | 1 | -90 | 90 | 0.061953 | 0.015733 | -0.061921 | -0.015713
16 | 21 | 1.3173 | 0.8431 | 2.2122e-09 | 0 | 0 | 0 | 0 | 0 | 1 | -90 | 90 | 0.0012996 | 0.00032551 | -0.0012996 | -0.00032571
16 | 19 | 1.5636 | 1.0007 | 2.6257e-09 | 0 | 0 | 0 | 0 | 0 | 1 | -90 | 90 | 0.003826 | 0.00095825 | -0.0038257 | -0.00095835
19 | 18 | 2.2884 | 1.4646 | 3.8428e-09 | 0 | 0 | 0 | 0 | 0 | 1 | -90 | 90 | 0.0024345 | 0.00060968 | -0.0024344 | -0.00060996
27 | 24 | 9.3927 | 6.0113 | 1.5773e-08 | 0 | 0 | 0 | 0 | 0 | 1 | -90 | 90 | 0.061921 | 0.015713 | -0.061537 | -0.015469
18 | 20 | 0.97712 | 0.62535 | 1.6408e-09 | 0 | 0 | 0 | 0 | 0 | 1 | -90 | 90 | 0.0012745 | 0.00031928 | -0.0012745 | -0.00031943
22 | 23 | 1.1924 | 0.76315 | 2.0024e-09 | 0 | 0 | 0 | 0 | 0 | 1 | -90 | 90 | 0.034807 | 0.0087558 | -0.034791 | -0.008746
22 | 24 | 1.439 | 0.92094 | 2.4164e-09 | 0 | 0 | 0 | 0 | 0 | 1 | -90 | 90 | -0.042606 | -0.010711 | 0.042635 | 0.010728
24 | 26 | 1.3128 | 0.84016 | 2.2045e-09 | 0 | 0 | 0 | 0 | 0 | 1 | -90 | 90 | 0.018903 | 0.0047405 | -0.018897 | -0.0047375
26 | 31 | 1.6154 | 1.0338 | 2.7127e-09 | 0 | 0 | 0 | 0 | 0 | 1 | -90 | 90 | 0.015265 | 0.0038271 | -0.015261 | -0.0038247
31 | 29 | 0.66457 | 0.42533 | 1.116e-09 | 0 | 0 | 0 | 0 | 0 | 1 | -90 | 90 | 0.011818 | 0.0029619 | -0.011817 | -0.0029614
29 | 28 | 2.6637 | 1.7048 | 4.4731e-09 | 0 | 0 | 0 | 0 | 0 | 1 | -90 | 90 | 0.0083425 | 0.0020906 | -0.0083405 | -0.0020897
28 | 30 | 3.3061 | 2.1159 | 5.5519e-09 | 0 | 0 | 0 | 0 | 0 | 1 | -90 | 90 | 0.0048438 | 0.0012134 | -0.0048429 | -0.0012134
30 | 32 | 5.4061 | 3.4599 | 9.0783e-09 | 0 | 0 | 0 | 0 | 0 | 1 | -90 | 90 | 0.0048429 | 0.0012134 | -0.0048416 | -0.0012134
35 | 36 | 23.1382 | 14.8085 | 3.8855e-08 | 0 | 0 | 0 | 0 | 0 | 1 | -90 | 90 | -0.0010827 | -0.00027135 | 0.001083 | 0.00026777
36 | 37 | 1.0257 | 0.65647 | 1.7225e-09 | 0 | 0 | 0 | 0 | 0 | 1 | -90 | 90 | -0.0024651 | -0.00061416 | 0.0024651 | 0.00061404
37 | 39 | 4.8655 | 3.1139 | 8.1705e-09 | 0 | 0 | 0 | 0 | 0 | 1 | -90 | 90 | -0.003721 | -0.00092879 | 0.0037217 | 0.00092847