## bus_data
BUS_I | BUS_TYPE | Pd | Qd | Gs | Bs | area | Vm | Va | baseKV | zone | Vmax | Vmin
1 | 1 | 0.0010273 | 0.00025747 | 0 | 0 | 1 | 0.97684 | -0.44435 | 0.4 | 1 | 1.1 | 0.9
2 | 1 | 0 | 0 | 0 | 0 | 1 | 0.97792 | -0.42317 | 0.4 | 1 | 1.1 | 0.9
3 | 1 | 0 | 0 | 0 | 0 | 1 | 0.97665 | -0.44795 | 0.4 | 1 | 1.1 | 0.9
4 | 1 | 0.0016389 | 0.00041074 | 0 | 0 | 1 | 0.9775 | -0.4313 | 0.4 | 1 | 1.1 | 0.9
5 | 1 | 0.0013682 | 0.00034291 | 0 | 0 | 1 | 0.97783 | -0.42493 | 0.4 | 1 | 1.1 | 0.9
6 | 1 | 0.00185 | 0.00046365 | 0 | 0 | 1 | 0.98022 | -0.37808 | 0.4 | 1 | 1.1 | 0.9
7 | 1 | 0.0014262 | 0.00035743 | 0 | 0 | 1 | 0.97652 | -0.45047 | 0.4 | 1 | 1.1 | 0.9
8 | 1 | 0.00055317 | 0.00013864 | 0 | 0 | 1 | 0.97544 | -0.47176 | 0.4 | 1 | 1.1 | 0.9
9 | 1 | 0.0010805 | 0.0002708 | 0 | 0 | 1 | 0.97744 | -0.43258 | 0.4 | 1 | 1.1 | 0.9
11 | 1 | 0 | 0 | 0 | 0 | 1 | 0.98429 | -0.2991 | 0.4 | 1 | 1.1 | 0.9
12 | 1 | 0.0026218 | 0.00065708 | 0 | 0 | 1 | 0.97646 | -0.45176 | 0.4 | 1 | 1.1 | 0.9
13 | 1 | 0.008518 | 0.0021348 | 0 | 0 | 1 | 0.97442 | -0.49186 | 0.4 | 1 | 1.1 | 0.9
14 | 1 | 0.014117 | 0.0035382 | 0 | 0 | 1 | 0.97685 | -0.44425 | 0.4 | 1 | 1.1 | 0.9
31 | 1 | 0.00080888 | 0.00020273 | 0 | 0 | 1 | 0.98453 | -0.29453 | 0.4 | 1 | 1.1 | 0.9
30 | 1 | 0.0020045 | 0.00050238 | 0 | 0 | 1 | 0.97438 | -0.49258 | 0.4 | 1 | 1.1 | 0.9
15 | 1 | 0 | 0 | 0 | 0 | 1 | 0.97671 | -0.44704 | 0.4 | 1 | 1.1 | 0.9
33 | 1 | 0 | 0 | 0 | 0 | 1 | 0.986 | -0.26621 | 0.4 | 1 | 1.1 | 0.9
32 | 1 | 0.00048068 | 0.00012047 | 0 | 0 | 1 | 0.98351 | -0.31441 | 0.4 | 1 | 1.1 | 0.9
34 | 1 | 0.00061318 | 0.00015368 | 0 | 0 | 1 | 0.98352 | -0.31416 | 0.4 | 1 | 1.1 | 0.9
23 | 1 | 0.0019701 | 0.00049374 | 0 | 0 | 1 | 0.97381 | -0.50385 | 0.4 | 1 | 1.1 | 0.9
142 | 1 | 0.0009141 | 0.00022909 | 0 | 0 | 1 | 0.97554 | -0.47014 | 0.4 | 1 | 1.1 | 0.9
86 | 1 | 0.0014504 | 0.00036349 | 0 | 0 | 1 | 0.97493 | -0.48204 | 0.4 | 1 | 1.1 | 0.9
87 | 1 | 0.00086402 | 0.00021654 | 0 | 0 | 1 | 0.97513 | -0.47821 | 0.4 | 1 | 1.1 | 0.9
121 | 1 | 0 | 0 | 0 | 0 | 1 | 0.97517 | -0.47729 | 0.4 | 1 | 1.1 | 0.9
120 | 1 | 0.0013368 | 0.00033504 | 0 | 0 | 1 | 0.9751 | -0.47871 | 0.4 | 1 | 1.1 | 0.9
16 | 1 | 0.0034842 | 0.00087323 | 0 | 0 | 1 | 0.9727 | -0.52578 | 0.4 | 1 | 1.1 | 0.9
17 | 1 | 0.0025138 | 0.00063002 | 0 | 0 | 1 | 0.97308 | -0.51833 | 0.4 | 1 | 1.1 | 0.9
18 | 1 | 0.0026336 | 0.00066005 | 0 | 0 | 1 | 0.97267 | -0.52628 | 0.4 | 1 | 1.1 | 0.9
19 | 1 | 0.0038337 | 0.00096082 | 0 | 0 | 1 | 0.9734 | -0.51188 | 0.4 | 1 | 1.1 | 0.9
20 | 1 | 0.013164 | 0.0032992 | 0 | 0 | 1 | 0.97215 | -0.5367 | 0.4 | 1 | 1.1 | 0.9
21 | 1 | 0.0019718 | 0.00049417 | 0 | 0 | 1 | 0.9736 | -0.50802 | 0.4 | 1 | 1.1 | 0.9
22 | 1 | 0.00537 | 0.0013458 | 0 | 0 | 1 | 0.97214 | -0.53691 | 0.4 | 1 | 1.1 | 0.9
24 | 1 | 0.030635 | 0.007678 | 0 | 0 | 1 | 0.97813 | -0.41939 | 0.4 | 1 | 1.1 | 0.9
25 | 1 | 0 | 0 | 0 | 0 | 1 | 0.98064 | -0.3702 | 0.4 | 1 | 1.1 | 0.9
26 | 1 | 0.0034214 | 0.00085749 | 0 | 0 | 1 | 0.97966 | -0.38948 | 0.4 | 1 | 1.1 | 0.9
27 | 1 | 0 | 0 | 0 | 0 | 1 | 0.98114 | -0.36037 | 0.4 | 1 | 1.1 | 0.9
28 | 1 | 0 | 0 | 0 | 0 | 1 | 0.97636 | -0.45396 | 0.4 | 1 | 1.1 | 0.9
29 | 1 | 0 | 0 | 0 | 0 | 1 | 0.98056 | -0.37168 | 0.4 | 1 | 1.1 | 0.9
82 | 1 | 0 | 0 | 0 | 0 | 1 | 0.97858 | -0.41062 | 0.4 | 1 | 1.1 | 0.9
44 | 1 | 0 | 0 | 0 | 0 | 1 | 0.98074 | -0.36837 | 0.4 | 1 | 1.1 | 0.9
43 | 1 | 0.000553 | 0.00013859 | 0 | 0 | 1 | 0.98132 | -0.35702 | 0.4 | 1 | 1.1 | 0.9
93 | 1 | 0.047059 | 0.011794 | 0 | 0 | 1 | 0.97396 | -0.50127 | 0.4 | 1 | 1.1 | 0.9
90 | 1 | 0 | 0 | 0 | 0 | 1 | 0.97601 | -0.46087 | 0.4 | 1 | 1.1 | 0.9
139 | 1 | 0.00053465 | 0.00013399 | 0 | 0 | 1 | 0.98056 | -0.37174 | 0.4 | 1 | 1.1 | 0.9
140 | 1 | 0 | 0 | 0 | 0 | 1 | 0.98056 | -0.37176 | 0.4 | 1 | 1.1 | 0.9
81 | 1 | 0.0051207 | 0.0012834 | 0 | 0 | 1 | 0.97853 | -0.41153 | 0.4 | 1 | 1.1 | 0.9
45 | 1 | 0.013618 | 0.0034131 | 0 | 0 | 1 | 0.98065 | -0.37003 | 0.4 | 1 | 1.1 | 0.9
42 | 1 | 0.0011972 | 0.00030006 | 0 | 0 | 1 | 0.98199 | -0.34381 | 0.4 | 1 | 1.1 | 0.9
119 | 1 | 0.014835 | 0.003718 | 0 | 0 | 1 | 0.97339 | -0.51244 | 0.4 | 1 | 1.1 | 0.9
92 | 1 | 0 | 0 | 0 | 0 | 1 | 0.97557 | -0.46963 | 0.4 | 1 | 1.1 | 0.9
88 | 1 | 0.0013156 | 0.00032972 | 0 | 0 | 1 | 0.97595 | -0.46194 | 0.4 | 1 | 1.1 | 0.9
141 | 1 | 0.00051619 | 0.00012937 | 0 | 0 | 1 | 0.98056 | -0.37183 | 0.4 | 1 | 1.1 | 0.9
35 | 1 | 0 | 0 | 0 | 0 | 1 | 0.98733 | -0.24062 | 0.4 | 1 | 1.1 | 0.9
36 | 1 | 0 | 0 | 0 | 0 | 1 | 0.98355 | -0.31354 | 0.4 | 1 | 1.1 | 0.9
41 | 1 | 0.00060725 | 0.00015219 | 0 | 0 | 1 | 0.98353 | -0.31399 | 0.4 | 1 | 1.1 | 0.9
37 | 1 | 0 | 0 | 0 | 0 | 1 | 0.99449 | -0.10384 | 0.4 | 1 | 1.1 | 0.9
38 | 1 | 0.00097518 | 0.0002444 | 0 | 0 | 1 | 0.98723 | -0.24242 | 0.4 | 1 | 1.1 | 0.9
39 | 1 | 0.00073707 | 0.00018473 | 0 | 0 | 1 | 0.9825 | -0.3339 | 0.4 | 1 | 1.1 | 0.9
40 | 1 | 0.00064659 | 0.00016205 | 0 | 0 | 1 | 0.98354 | -0.31386 | 0.4 | 1 | 1.1 | 0.9
109 | 3 | 0.0053267 | 0.001335 | 0 | 0 | 1 | 1 | 0 | 0.4 | 1 | 1.1 | 0.9
110 | 1 | 0 | 0 | 0 | 0 | 1 | 0.99412 | -0.11086 | 0.4 | 1 | 1.1 | 0.9
107 | 1 | 0 | 0 | 0 | 0 | 1 | 0.98721 | -0.24292 | 0.4 | 1 | 1.1 | 0.9
115 | 1 | 0.00082325 | 0.00020633 | 0 | 0 | 1 | 0.99386 | -0.11591 | 0.4 | 1 | 1.1 | 0.9
108 | 1 | 0.0028315 | 0.00070965 | 0 | 0 | 1 | 0.98716 | -0.24381 | 0.4 | 1 | 1.1 | 0.9
46 | 1 | 0.00026734 | 6.7002e-05 | 0 | 0 | 1 | 0.97982 | -0.387 | 0.4 | 1 | 1.1 | 0.9
48 | 1 | 0 | 0 | 0 | 0 | 1 | 0.97983 | -0.38688 | 0.4 | 1 | 1.1 | 0.9
50 | 1 | 0.00041554 | 0.00010414 | 0 | 0 | 1 | 0.97997 | -0.38392 | 0.4 | 1 | 1.1 | 0.9
51 | 1 | 0 | 0 | 0 | 0 | 1 | 0.97958 | -0.39173 | 0.4 | 1 | 1.1 | 0.9
106 | 1 | 0 | 0 | 0 | 0 | 1 | 0.98613 | -0.26399 | 0.4 | 1 | 1.1 | 0.9
113 | 1 | 0 | 0 | 0 | 0 | 1 | 0.99114 | -0.16785 | 0.4 | 1 | 1.1 | 0.9
52 | 1 | 0.0010121 | 0.00025364 | 0 | 0 | 1 | 0.98141 | -0.35564 | 0.4 | 1 | 1.1 | 0.9
105 | 1 | 0.00055614 | 0.00013938 | 0 | 0 | 1 | 0.9861 | -0.26464 | 0.4 | 1 | 1.1 | 0.9
53 | 1 | 0.00018872 | 4.7297e-05 | 0 | 0 | 1 | 0.97998 | -0.38385 | 0.4 | 1 | 1.1 | 0.9
54 | 1 | 0.00025124 | 6.2967e-05 | 0 | 0 | 1 | 0.9795 | -0.39338 | 0.4 | 1 | 1.1 | 0.9
55 | 1 | 0 | 0 | 0 | 0 | 1 | 0.98055 | -0.37238 | 0.4 | 1 | 1.1 | 0.9
58 | 1 | 0.00071311 | 0.00017872 | 0 | 0 | 1 | 0.98028 | -0.37791 | 0.4 | 1 | 1.1 | 0.9
69 | 1 | 0.000266 | 6.6665e-05 | 0 | 0 | 1 | 0.97947 | -0.39407 | 0.4 | 1 | 1.1 | 0.9
56 | 1 | 0.00077832 | 0.00019507 | 0 | 0 | 1 | 0.98044 | -0.37465 | 0.4 | 1 | 1.1 | 0.9
57 | 1 | 0.0018212 | 0.00045643 | 0 | 0 | 1 | 0.97978 | -0.38753 | 0.4 | 1 | 1.1 | 0.9
70 | 1 | 0.00026097 | 6.5406e-05 | 0 | 0 | 1 | 0.97937 | -0.39605 | 0.4 | 1 | 1.1 | 0.9
59 | 1 | 0.0035097 | 0.0008796 | 0 | 0 | 1 | 0.97608 | -0.4599 | 0.4 | 1 | 1.1 | 0.9
60 | 1 | 0.00061662 | 0.00015454 | 0 | 0 | 1 | 0.976 | -0.46156 | 0.4 | 1 | 1.1 | 0.9
61 | 1 | 0.0033745 | 0.00084574 | 0 | 0 | 1 | 0.97552 | -0.47101 | 0.4 | 1 | 1.1 | 0.9
62 | 1 | 0.00087777 | 0.00021999 | 0 | 0 | 1 | 0.97513 | -0.47861 | 0.4 | 1 | 1.1 | 0.9
63 | 1 | 0 | 0 | 0 | 0 | 1 | 0.97339 | -0.51285 | 0.4 | 1 | 1.1 | 0.9
64 | 1 | 0.0015275 | 0.00038284 | 0 | 0 | 1 | 0.97311 | -0.51847 | 0.4 | 1 | 1.1 | 0.9
65 | 1 | 0 | 0 | 0 | 0 | 1 | 0.97164 | -0.54759 | 0.4 | 1 | 1.1 | 0.9
66 | 1 | 0.0024136 | 0.0006049 | 0 | 0 | 1 | 0.97308 | -0.51909 | 0.4 | 1 | 1.1 | 0.9
67 | 1 | 0 | 0 | 0 | 0 | 1 | 0.97095 | -0.56121 | 0.4 | 1 | 1.1 | 0.9
68 | 1 | 0.0017457 | 0.00043751 | 0 | 0 | 1 | 0.97121 | -0.5561 | 0.4 | 1 | 1.1 | 0.9
129 | 1 | 0.0031949 | 0.00080072 | 0 | 0 | 1 | 0.97061 | -0.56786 | 0.4 | 1 | 1.1 | 0.9
128 | 1 | 0.00091824 | 0.00023013 | 0 | 0 | 1 | 0.97119 | -0.55634 | 0.4 | 1 | 1.1 | 0.9
117 | 1 | 0.00050853 | 0.00012745 | 0 | 0 | 1 | 0.97553 | -0.47033 | 0.4 | 1 | 1.1 | 0.9
116 | 1 | 0.00025223 | 6.3214e-05 | 0 | 0 | 1 | 0.97555 | -0.46988 | 0.4 | 1 | 1.1 | 0.9
138 | 1 | 0.00053078 | 0.00013303 | 0 | 0 | 1 | 0.97059 | -0.56827 | 0.4 | 1 | 1.1 | 0.9
127 | 1 | 0.0010557 | 0.00026457 | 0 | 0 | 1 | 0.9711 | -0.55814 | 0.4 | 1 | 1.1 | 0.9
71 | 1 | 0.00061388 | 0.00015385 | 0 | 0 | 1 | 0.97906 | -0.40211 | 0.4 | 1 | 1.1 | 0.9
72 | 1 | 0 | 0 | 0 | 0 | 1 | 0.97902 | -0.4031 | 0.4 | 1 | 1.1 | 0.9
76 | 1 | 0 | 0 | 0 | 0 | 1 | 0.97863 | -0.41082 | 0.4 | 1 | 1.1 | 0.9
73 | 1 | 0 | 0 | 0 | 0 | 1 | 0.97828 | -0.41778 | 0.4 | 1 | 1.1 | 0.9
74 | 1 | 0 | 0 | 0 | 0 | 1 | 0.97836 | -0.4163 | 0.4 | 1 | 1.1 | 0.9
75 | 1 | 0.00020495 | 5.1366e-05 | 0 | 0 | 1 | 0.97826 | -0.41814 | 0.4 | 1 | 1.1 | 0.9
123 | 1 | 0.00019359 | 4.8518e-05 | 0 | 0 | 1 | 0.97832 | -0.41701 | 0.4 | 1 | 1.1 | 0.9
79 | 1 | 0 | 0 | 0 | 0 | 1 | 0.97824 | -0.41862 | 0.4 | 1 | 1.1 | 0.9
77 | 1 | 0.00018756 | 4.7008e-05 | 0 | 0 | 1 | 0.97861 | -0.41136 | 0.4 | 1 | 1.1 | 0.9
143 | 1 | 0.00028344 | 7.1038e-05 | 0 | 0 | 1 | 0.9786 | -0.41145 | 0.4 | 1 | 1.1 | 0.9
78 | 1 | 0.00056813 | 0.00014239 | 0 | 0 | 1 | 0.97823 | -0.41887 | 0.4 | 1 | 1.1 | 0.9
80 | 1 | 0.00020682 | 5.1833e-05 | 0 | 0 | 1 | 0.97824 | -0.41869 | 0.4 | 1 | 1.1 | 0.9
83 | 1 | 0 | 0 | 0 | 0 | 1 | 0.97343 | -0.51188 | 0.4 | 1 | 1.1 | 0.9
84 | 1 | 0 | 0 | 0 | 0 | 1 | 0.97323 | -0.51585 | 0.4 | 1 | 1.1 | 0.9
95 | 1 | 0.00032813 | 8.2237e-05 | 0 | 0 | 1 | 0.97385 | -0.50361 | 0.4 | 1 | 1.1 | 0.9
85 | 1 | 0.002511 | 0.00062931 | 0 | 0 | 1 | 0.97313 | -0.51791 | 0.4 | 1 | 1.1 | 0.9
97 | 1 | 0.00037582 | 9.4189e-05 | 0 | 0 | 1 | 0.97384 | -0.50388 | 0.4 | 1 | 1.1 | 0.9
94 | 1 | 0.00087513 | 0.00021933 | 0 | 0 | 1 | 0.97429 | -0.49491 | 0.4 | 1 | 1.1 | 0.9
96 | 1 | 0 | 0 | 0 | 0 | 1 | 0.97445 | -0.49168 | 0.4 | 1 | 1.1 | 0.9
89 | 1 | 0.0003858 | 9.669e-05 | 0 | 0 | 1 | 0.97594 | -0.46217 | 0.4 | 1 | 1.1 | 0.9
91 | 1 | 0.00016848 | 4.2225e-05 | 0 | 0 | 1 | 0.97594 | -0.46219 | 0.4 | 1 | 1.1 | 0.9
98 | 1 | 0 | 0 | 0 | 0 | 1 | 0.97497 | -0.48148 | 0.4 | 1 | 1.1 | 0.9
99 | 1 | 0.00053498 | 0.00013408 | 0 | 0 | 1 | 0.9749 | -0.48274 | 0.4 | 1 | 1.1 | 0.9
100 | 1 | 0.00052759 | 0.00013223 | 0 | 0 | 1 | 0.97483 | -0.48421 | 0.4 | 1 | 1.1 | 0.9
101 | 1 | 0.00048827 | 0.00012237 | 0 | 0 | 1 | 0.97482 | -0.48437 | 0.4 | 1 | 1.1 | 0.9
102 | 1 | 0.0026064 | 0.00065323 | 0 | 0 | 1 | 0.97478 | -0.48512 | 0.4 | 1 | 1.1 | 0.9
130 | 1 | 0.00054546 | 0.00013671 | 0 | 0 | 1 | 0.97044 | -0.57128 | 0.4 | 1 | 1.1 | 0.9
131 | 1 | 0.00035019 | 8.7766e-05 | 0 | 0 | 1 | 0.97043 | -0.57142 | 0.4 | 1 | 1.1 | 0.9
132 | 1 | 0.00015194 | 3.8079e-05 | 0 | 0 | 1 | 0.97045 | -0.5711 | 0.4 | 1 | 1.1 | 0.9
133 | 1 | 0.00010516 | 2.6356e-05 | 0 | 0 | 1 | 0.97043 | -0.57146 | 0.4 | 1 | 1.1 | 0.9
134 | 1 | 7.3534e-05 | 1.8429e-05 | 0 | 0 | 1 | 0.97046 | -0.57098 | 0.4 | 1 | 1.1 | 0.9
135 | 1 | 0.00013515 | 3.3873e-05 | 0 | 0 | 1 | 0.97043 | -0.57153 | 0.4 | 1 | 1.1 | 0.9
136 | 1 | 0.00012804 | 3.209e-05 | 0 | 0 | 1 | 0.97055 | -0.56916 | 0.4 | 1 | 1.1 | 0.9
137 | 1 | 0.0013877 | 0.0003478 | 0 | 0 | 1 | 0.97059 | -0.56839 | 0.4 | 1 | 1.1 | 0.9
124 | 1 | 0.00035867 | 8.989e-05 | 0 | 0 | 1 | 0.97097 | -0.56078 | 0.4 | 1 | 1.1 | 0.9
125 | 1 | 0.00020775 | 5.2066e-05 | 0 | 0 | 1 | 0.97099 | -0.5604 | 0.4 | 1 | 1.1 | 0.9
126 | 1 | 0.00091108 | 0.00022834 | 0 | 0 | 1 | 0.97096 | -0.56098 | 0.4 | 1 | 1.1 | 0.9
111 | 1 | 0.0008484 | 0.00021263 | 0 | 0 | 1 | 0.99196 | -0.15212 | 0.4 | 1 | 1.1 | 0.9
114 | 1 | 0.0031989 | 0.00080173 | 0 | 0 | 1 | 0.9931 | -0.13041 | 0.4 | 1 | 1.1 | 0.9
112 | 1 | 0.0011493 | 0.00028805 | 0 | 0 | 1 | 0.99279 | -0.1363 | 0.4 | 1 | 1.1 | 0.9

## generator_data
GEN_BUS | PG | QG | QMAX | QMIN | VG | MBASE | GEN_STATUS | PMAX | PMIN
109 | 0.26164 | 0.067656 | 10 | -10 | 1 | 100 | 1 | 10 | 0

## branch_data
F_BUS | T_BUS | BR_R | BR_X | BR_B | RATE_A | RATE_B | RATE_C | TAP | SHIFT | BR_STATUS | ANGMIN | ANGMAX | P_in | Q_in | P_out | Q_out
1 | 2 | 1.7744 | 1.1356 | 2.9797e-09 | 0 | 0 | 0 | 0 | 0 | 1 | -90 | 90 | -0.051257 | -0.012908 | 0.051309 | 0.012941
1 | 3 | 0.30773 | 0.19695 | 5.1676e-10 | 0 | 0 | 0 | 0 | 0 | 1 | -90 | 90 | 0.05023 | 0.01265 | -0.050221 | -0.012645
2 | 4 | 1.625 | 1.04 | 2.7288e-09 | 0 | 0 | 0 | 0 | 0 | 1 | -90 | 90 | 0.021429 | 0.0053726 | -0.021421 | -0.0053675
2 | 5 | 5.4826 | 3.5089 | 9.2068e-09 | 0 | 0 | 0 | 0 | 0 | 1 | -90 | 90 | 0.0013683 | 0.0003421 | -0.0013682 | -0.00034291
2 | 6 | 2.6219 | 1.678 | 4.4029e-09 | 0 | 0 | 0 | 0 | 0 | 1 | -90 | 90 | -0.074107 | -0.018655 | 0.074267 | 0.018757
3 | 7 | 2.6525 | 1.6976 | 4.4543e-09 | 0 | 0 | 0 | 0 | 0 | 1 | -90 | 90 | 0.0040486 | 0.0010142 | -0.0040481 | -0.0010143
3 | 8 | 2.2092 | 1.4139 | 3.7098e-09 | 0 | 0 | 0 | 0 | 0 | 1 | -90 | 90 | 0.046172 | 0.011631 | -0.04612 | -0.011597
4 | 9 | 0.27745 | 0.17757 | 4.6591e-10 | 0 | 0 | 0 | 0 | 0 | 1 | -90 | 90 | 0.019782 | 0.0049568 | -0.019781 | -0.004956
6 | 11 | 4.5096 | 2.8861 | 1.5146e-08 | 0 | 0 | 0 | 0 | 0 | 1 | -90 | 90 | -0.076117 | -0.019221 | 0.076406 | 0.019405
7 | 12 | 2.1088 | 1.3496 | 3.5412e-09 | 0 | 0 | 0 | 0 | 0 | 1 | -90 | 90 | 0.002622 | 0.00065685 | -0.0026218 | -0.00065708
8 | 13 | 1.8829 | 1.2051 | 3.1619e-09 | 0 | 0 | 0 | 0 | 0 | 1 | -90 | 90 | 0.045567 | 0.011459 | -0.045523 | -0.011431
9 | 14 | 2.6689 | 1.7081 | 4.4819e-09 | 0 | 0 | 0 | 0 | 0 | 1 | -90 | 90 | 0.0187 | 0.0046852 | -0.01869 | -0.004679
11 | 31 | 0.26191 | 0.16762 | 1.7592e-09 | 0 | 0 | 0 | 0 | 0 | 1 | -90 | 90 | -0.076406 | -0.019405 | 0.076423 | 0.019415
13 | 30 | 0.083613 | 0.053512 | 1.4041e-10 | 0 | 0 | 0 | 0 | 0 | 1 | -90 | 90 | 0.037005 | 0.0092962 | -0.037004 | -0.0092954
14 | 15 | 2.6058 | 1.6677 | 4.3758e-09 | 0 | 0 | 0 | 0 | 0 | 1 | -90 | 90 | 0.0045726 | 0.0011409 | -0.004572 | -0.0011409
31 | 33 | 1.6094 | 1.03 | 1.0811e-08 | 0 | 0 | 0 | 0 | 0 | 1 | -90 | 90 | -0.077232 | -0.019618 | 0.077337 | 0.019684
30 | 23 | 1.3719 | 0.87802 | 2.3038e-09 | 0 | 0 | 0 | 0 | 0 | 1 | -90 | 90 | 0.034999 | 0.008793 | -0.03498 | -0.0087812
15 | 142 | 21.5406 | 13.786 | 3.6173e-08 | 0 | 0 | 0 | 0 | 0 | 1 | -90 | 90 | 0.004572 | 0.0011409 | -0.004567 | -0.0011411
33 | 35 | 0.5366 | 0.34342 | 3.6044e-09 | 0 | 0 | 0 | 0 | 0 | 1 | -90 | 90 | -0.20999 | -0.053362 | 0.21024 | 0.053527
33 | 36 | 1.5641 | 1.001 | 1.0506e-08 | 0 | 0 | 0 | 0 | 0 | 1 | -90 | 90 | 0.13265 | 0.033677 | -0.13235 | -0.033485
32 | 34 | 2.2291 | 1.4266 | 3.7432e-09 | 0 | 0 | 0 | 0 | 0 | 1 | -90 | 90 | -0.00048068 | -0.00012047 | 0.00048068 | 0.00012011
34 | 41 | 0.65402 | 0.41857 | 1.0983e-09 | 0 | 0 | 0 | 0 | 0 | 1 | -90 | 90 | -0.0010939 | -0.00027379 | 0.0010939 | 0.00027369
23 | 21 | 0.53629 | 0.34323 | 9.0057e-10 | 0 | 0 | 0 | 0 | 0 | 1 | -90 | 90 | 0.03301 | 0.0082875 | -0.033004 | -0.0082834
142 | 121 | 8.3293 | 5.3308 | 1.3987e-08 | 0 | 0 | 0 | 0 | 0 | 1 | -90 | 90 | 0.0036529 | 0.00091204 | -0.0036516 | -0.00091258
86 | 87 | 11.2512 | 7.2008 | 1.8894e-08 | 0 | 0 | 0 | 0 | 0 | 1 | -90 | 90 | -0.0014504 | -0.00036349 | 0.0014506 | 0.00036187
87 | 121 | 1.6852 | 1.0785 | 2.8299e-09 | 0 | 0 | 0 | 0 | 0 | 1 | -90 | 90 | -0.0023146 | -0.00057841 | 0.0023147 | 0.00057821
121 | 120 | 4.5269 | 2.8972 | 7.6019e-09 | 0 | 0 | 0 | 0 | 0 | 1 | -90 | 90 | 0.0013369 | 0.00033437 | -0.0013368 | -0.00033504
16 | 17 | 1.2822 | 0.82058 | 2.1531e-09 | 0 | 0 | 0 | 0 | 0 | 1 | -90 | 90 | -0.024662 | -0.0061842 | 0.02467 | 0.0061896
16 | 18 | 0.10166 | 0.06506 | 1.7071e-10 | 0 | 0 | 0 | 0 | 0 | 1 | -90 | 90 | 0.021178 | 0.005311 | -0.021177 | -0.0053107
17 | 19 | 1.0077 | 0.6449 | 1.6921e-09 | 0 | 0 | 0 | 0 | 0 | 1 | -90 | 90 | -0.027184 | -0.0068196 | 0.027193 | 0.0068248
18 | 20 | 2.3829 | 1.5251 | 4.0016e-09 | 0 | 0 | 0 | 0 | 0 | 1 | -90 | 90 | 0.018543 | 0.0046506 | -0.018534 | -0.0046451
19 | 21 | 0.52919 | 0.33868 | 8.8865e-10 | 0 | 0 | 0 | 0 | 0 | 1 | -90 | 90 | -0.031026 | -0.0077856 | 0.031032 | 0.0077892
20 | 22 | 0.16011 | 0.10247 | 2.6888e-10 | 0 | 0 | 0 | 0 | 0 | 1 | -90 | 90 | 0.00537 | 0.0013459 | -0.00537 | -0.0013458
24 | 25 | 6.9029 | 4.4179 | 1.1592e-08 | 0 | 0 | 0 | 0 | 0 | 1 | -90 | 90 | -0.030635 | -0.007678 | 0.030707 | 0.0077229
25 | 26 | 9.7088 | 6.2137 | 1.6304e-08 | 0 | 0 | 0 | 0 | 0 | 1 | -90 | 90 | 0.0085554 | 0.0021448 | -0.0085475 | -0.0021413
25 | 27 | 0.37503 | 0.24002 | 2.5191e-09 | 0 | 0 | 0 | 0 | 0 | 1 | -90 | 90 | -0.11354 | -0.028639 | 0.1136 | 0.028673
25 | 28 | 4.9356 | 3.1588 | 3.3153e-08 | 0 | 0 | 0 | 0 | 0 | 1 | -90 | 90 | 0.073231 | 0.018509 | -0.072938 | -0.018325
25 | 29 | 6.0631 | 3.8804 | 1.0182e-08 | 0 | 0 | 0 | 0 | 0 | 1 | -90 | 90 | 0.0010509 | 0.00026217 | -0.0010508 | -0.0002631
26 | 82 | 17.7238 | 11.3433 | 2.9763e-08 | 0 | 0 | 0 | 0 | 0 | 1 | -90 | 90 | 0.0051261 | 0.0012838 | -0.005121 | -0.0012834
27 | 44 | 2.5345 | 1.622 | 4.256e-09 | 0 | 0 | 0 | 0 | 0 | 1 | -90 | 90 | 0.013625 | 0.0034166 | -0.013619 | -0.0034137
27 | 43 | 0.11394 | 0.072921 | 7.6533e-10 | 0 | 0 | 0 | 0 | 0 | 1 | -90 | 90 | -0.12722 | -0.03209 | 0.12724 | 0.032103
28 | 93 | 3.2582 | 2.0852 | 1.0943e-08 | 0 | 0 | 0 | 0 | 0 | 1 | -90 | 90 | 0.062042 | 0.015605 | -0.061902 | -0.015517
28 | 90 | 2.7035 | 1.7303 | 1.816e-08 | 0 | 0 | 0 | 0 | 0 | 1 | -90 | 90 | 0.010896 | 0.00272 | -0.010893 | -0.0027195
29 | 139 | 0.43695 | 0.27965 | 7.3376e-10 | 0 | 0 | 0 | 0 | 0 | 1 | -90 | 90 | 0.00053465 | 0.00013393 | -0.00053465 | -0.00013399
29 | 140 | 0.64898 | 0.41535 | 1.0898e-09 | 0 | 0 | 0 | 0 | 0 | 1 | -90 | 90 | 0.00051619 | 0.00012918 | -0.00051619 | -0.00012928
82 | 81 | 0.76354 | 0.48866 | 1.2822e-09 | 0 | 0 | 0 | 0 | 0 | 1 | -90 | 90 | 0.005121 | 0.0012834 | -0.0051207 | -0.0012834
44 | 45 | 0.52508 | 0.33605 | 8.8175e-10 | 0 | 0 | 0 | 0 | 0 | 1 | -90 | 90 | 0.013619 | 0.0034137 | -0.013618 | -0.0034131
43 | 42 | 0.44867 | 0.28715 | 3.0137e-09 | 0 | 0 | 0 | 0 | 0 | 1 | -90 | 90 | -0.1278 | -0.032241 | 0.12788 | 0.032293
93 | 119 | 3.1998 | 2.0478 | 5.3733e-09 | 0 | 0 | 0 | 0 | 0 | 1 | -90 | 90 | 0.014843 | 0.0037225 | -0.014835 | -0.003718
90 | 92 | 4.1342 | 2.6459 | 2.777e-08 | 0 | 0 | 0 | 0 | 0 | 1 | -90 | 90 | 0.0090228 | 0.0022515 | -0.009019 | -0.0022518
90 | 88 | 2.4395 | 1.5613 | 4.0966e-09 | 0 | 0 | 0 | 0 | 0 | 1 | -90 | 90 | 0.00187 | 0.00046794 | -0.0018699 | -0.00046827
140 | 141 | 0.55531 | 0.3554 | 9.3252e-10 | 0 | 0 | 0 | 0 | 0 | 1 | -90 | 90 | 0.00051619 | 0.00012928 | -0.00051619 | -0.00012937
42 | 39 | 0.33356 | 0.21348 | 2.2406e-09 | 0 | 0 | 0 | 0 | 0 | 1 | -90 | 90 | -0.12907 | -0.032593 | 0.12914 | 0.032632
92 | 98 | 6.1058 | 3.9077 | 3.076e-08 | 0 | 0 | 0 | 0 | 0 | 1 | -90 | 90 | 0.0082582 | 0.0020619 | -0.0082536 | -0.0020619
92 | 116 | 1.395 | 0.89279 | 2.3426e-09 | 0 | 0 | 0 | 0 | 0 | 1 | -90 | 90 | 0.00076078 | 0.00018985 | -0.00076077 | -0.00019006
88 | 89 | 1.8233 | 1.1669 | 3.0618e-09 | 0 | 0 | 0 | 0 | 0 | 1 | -90 | 90 | 0.00055428 | 0.00013855 | -0.00055428 | -0.00013884
35 | 37 | 2.8407 | 1.818 | 1.9081e-08 | 0 | 0 | 0 | 0 | 0 | 1 | -90 | 90 | -0.21405 | -0.054481 | 0.21547 | 0.055389
35 | 38 | 2.0632 | 1.3204 | 3.4646e-09 | 0 | 0 | 0 | 0 | 0 | 1 | -90 | 90 | 0.0038072 | 0.00095369 | -0.0038069 | -0.00095382
36 | 39 | 0.68254 | 0.43682 | 4.5847e-09 | 0 | 0 | 0 | 0 | 0 | 1 | -90 | 90 | 0.13 | 0.032898 | -0.12987 | -0.032817
36 | 40 | 0.58397 | 0.37374 | 9.8064e-10 | 0 | 0 | 0 | 0 | 0 | 1 | -90 | 90 | 0.0023478 | 0.00058781 | -0.0023477 | -0.00058788
41 | 40 | 0.34662 | 0.22184 | 5.8207e-10 | 0 | 0 | 0 | 0 | 0 | 1 | -90 | 90 | -0.0017011 | -0.00042588 | 0.0017011 | 0.00042583
37 | 109 | 1.8446 | 1.1805 | 1.239e-08 | 0 | 0 | 0 | 0 | 0 | 1 | -90 | 90 | -0.25502 | -0.065495 | 0.25631 | 0.066321
37 | 110 | 0.79664 | 0.50985 | 5.3511e-09 | 0 | 0 | 0 | 0 | 0 | 1 | -90 | 90 | 0.039545 | 0.010106 | -0.039531 | -0.010098
38 | 107 | 0.77861 | 0.49831 | 1.3075e-09 | 0 | 0 | 0 | 0 | 0 | 1 | -90 | 90 | 0.0028317 | 0.00070942 | -0.0028316 | -0.0007095
110 | 115 | 0.57292 | 0.36667 | 3.8484e-09 | 0 | 0 | 0 | 0 | 0 | 1 | -90 | 90 | 0.039531 | 0.010098 | -0.039522 | -0.010093
107 | 108 | 1.3601 | 0.87044 | 2.2839e-09 | 0 | 0 | 0 | 0 | 0 | 1 | -90 | 90 | 0.0028316 | 0.0007095 | -0.0028315 | -0.00070965
115 | 114 | 1.6785 | 1.0742 | 5.6372e-09 | 0 | 0 | 0 | 0 | 0 | 1 | -90 | 90 | 0.038698 | 0.0098863 | -0.038671 | -0.0098695
46 | 48 | 2.0734 | 1.327 | 3.4818e-09 | 0 | 0 | 0 | 0 | 0 | 1 | -90 | 90 | -0.00026734 | -6.7002e-05 | 0.00026734 | 6.6668e-05
48 | 50 | 3.7894 | 2.4252 | 6.3633e-09 | 0 | 0 | 0 | 0 | 0 | 1 | -90 | 90 | -0.0033069 | -0.00081058 | 0.0033074 | 0.00081026
48 | 51 | 6.7704 | 4.333 | 1.1369e-08 | 0 | 0 | 0 | 0 | 0 | 1 | -90 | 90 | 0.0030396 | 0.00074391 | -0.0030389 | -0.00074456
50 | 53 | 0.078102 | 0.049985 | 1.3115e-10 | 0 | 0 | 0 | 0 | 0 | 1 | -90 | 90 | -0.0037229 | -0.00091441 | 0.0037229 | 0.0009144
51 | 54 | 2.3079 | 1.4771 | 3.8757e-09 | 0 | 0 | 0 | 0 | 0 | 1 | -90 | 90 | 0.0030389 | 0.00074456 | -0.0030386 | -0.00074478
106 | 113 | 12.7578 | 8.165 | 2.1424e-08 | 0 | 0 | 0 | 0 | 0 | 1 | -90 | 90 | -0.033258 | -0.0084316 | 0.033413 | 0.0085283
106 | 52 | 12.2519 | 7.8412 | 2.0574e-08 | 0 | 0 | 0 | 0 | 0 | 1 | -90 | 90 | 0.032702 | 0.008293 | -0.032559 | -0.0082032
106 | 105 | 5.0857 | 3.2549 | 8.5403e-09 | 0 | 0 | 0 | 0 | 0 | 1 | -90 | 90 | 0.00055616 | 0.00013856 | -0.00055614 | -0.00013938
113 | 111 | 2.0996 | 1.3437 | 3.5258e-09 | 0 | 0 | 0 | 0 | 0 | 1 | -90 | 90 | -0.033413 | -0.0085283 | 0.033438 | 0.0085443
52 | 55 | 2.2966 | 1.4699 | 3.8567e-09 | 0 | 0 | 0 | 0 | 0 | 1 | -90 | 90 | 0.031547 | 0.0079496 | -0.031522 | -0.0079338
53 | 58 | 6.4671 | 4.1389 | 1.086e-08 | 0 | 0 | 0 | 0 | 0 | 1 | -90 | 90 | -0.0039116 | -0.0009617 | 0.0039127 | 0.00096136
54 | 69 | 1.0492 | 0.67152 | 1.762e-09 | 0 | 0 | 0 | 0 | 0 | 1 | -90 | 90 | 0.0027874 | 0.00068182 | -0.0027873 | -0.00068193
55 | 56 | 1.7993 | 1.1516 | 3.0216e-09 | 0 | 0 | 0 | 0 | 0 | 1 | -90 | 90 | 0.0054054 | 0.0013352 | -0.0054049 | -0.0013351
55 | 57 | 2.5122 | 1.6078 | 4.2187e-09 | 0 | 0 | 0 | 0 | 0 | 1 | -90 | 90 | 0.026116 | 0.0065986 | -0.026097 | -0.0065869
58 | 56 | 2.9948 | 1.9166 | 5.029e-09 | 0 | 0 | 0 | 0 | 0 | 1 | -90 | 90 | -0.0046258 | -0.0011401 | 0.0046265 | 0.00114
69 | 70 | 3.3096 | 2.1181 | 5.5577e-09 | 0 | 0 | 0 | 0 | 0 | 1 | -90 | 90 | 0.0025213 | 0.00061526 | -0.0025211 | -0.00061565
57 | 59 | 12.8428 | 8.2194 | 2.1567e-08 | 0 | 0 | 0 | 0 | 0 | 1 | -90 | 90 | 0.024276 | 0.0061305 | -0.024192 | -0.0060788
70 | 71 | 11.3337 | 7.2536 | 1.9032e-08 | 0 | 0 | 0 | 0 | 0 | 1 | -90 | 90 | 0.0022601 | 0.00055024 | -0.0022595 | -0.00055166
59 | 60 | 0.3431 | 0.21958 | 5.7616e-10 | 0 | 0 | 0 | 0 | 0 | 1 | -90 | 90 | 0.020682 | 0.0051992 | -0.020681 | -0.0051982
60 | 61 | 2.0145 | 1.2893 | 3.3829e-09 | 0 | 0 | 0 | 0 | 0 | 1 | -90 | 90 | 0.020064 | 0.0050437 | -0.020055 | -0.0050382
61 | 62 | 1.9478 | 1.2466 | 3.2708e-09 | 0 | 0 | 0 | 0 | 0 | 1 | -90 | 90 | 0.016681 | 0.0041925 | -0.016675 | -0.0041889
62 | 63 | 9.236 | 5.9111 | 1.551e-08 | 0 | 0 | 0 | 0 | 0 | 1 | -90 | 90 | 0.015797 | 0.0039689 | -0.015771 | -0.0039539
63 | 64 | 6.0499 | 3.8719 | 1.0159e-08 | 0 | 0 | 0 | 0 | 0 | 1 | -90 | 90 | 0.0039422 | 0.00098732 | -0.0039412 | -0.00098761
63 | 65 | 12.4598 | 7.9743 | 2.0923e-08 | 0 | 0 | 0 | 0 | 0 | 1 | -90 | 90 | 0.011829 | 0.0029666 | -0.011809 | -0.0029561
64 | 66 | 1.0971 | 0.70216 | 1.8424e-09 | 0 | 0 | 0 | 0 | 0 | 1 | -90 | 90 | 0.0024137 | 0.00060477 | -0.0024136 | -0.0006049
65 | 67 | 8.7094 | 5.574 | 1.4625e-08 | 0 | 0 | 0 | 0 | 0 | 1 | -90 | 90 | 0.0066096 | 0.0016549 | -0.0066053 | -0.0016535
65 | 68 | 6.9167 | 4.4267 | 1.1615e-08 | 0 | 0 | 0 | 0 | 0 | 1 | -90 | 90 | 0.0051996 | 0.0013012 | -0.0051975 | -0.0013009
67 | 129 | 4.2513 | 2.7208 | 7.1391e-09 | 0 | 0 | 0 | 0 | 0 | 1 | -90 | 90 | 0.0066053 | 0.0016535 | -0.0066032 | -0.0016529
68 | 128 | 0.29736 | 0.19031 | 4.9935e-10 | 0 | 0 | 0 | 0 | 0 | 1 | -90 | 90 | 0.0034518 | 0.0008634 | -0.0034518 | -0.00086342
129 | 138 | 0.50516 | 0.3233 | 8.4831e-10 | 0 | 0 | 0 | 0 | 0 | 1 | -90 | 90 | 0.0034083 | 0.00085216 | -0.0034082 | -0.0008522
128 | 127 | 3.003 | 1.9219 | 5.0428e-09 | 0 | 0 | 0 | 0 | 0 | 1 | -90 | 90 | 0.0025336 | 0.00063329 | -0.0025333 | -0.00063362
117 | 116 | 3.8019 | 2.4332 | 6.3844e-09 | 0 | 0 | 0 | 0 | 0 | 1 | -90 | 90 | -0.00050853 | -0.00012745 | 0.00050854 | 0.00012685
138 | 137 | 0.17894 | 0.11452 | 3.0049e-10 | 0 | 0 | 0 | 0 | 0 | 1 | -90 | 90 | 0.0028774 | 0.00071917 | -0.0028774 | -0.00071919
127 | 125 | 6.4418 | 4.1228 | 1.0818e-08 | 0 | 0 | 0 | 0 | 0 | 1 | -90 | 90 | 0.0014777 | 0.00036905 | -0.0014775 | -0.00036997
71 | 72 | 2.5331 | 1.6212 | 4.2538e-09 | 0 | 0 | 0 | 0 | 0 | 1 | -90 | 90 | 0.0016456 | 0.0003978 | -0.0016455 | -0.00039816
72 | 76 | 19.7424 | 12.6351 | 3.3153e-08 | 0 | 0 | 0 | 0 | 0 | 1 | -90 | 90 | 0.0016455 | 0.00039816 | -0.0016449 | -0.00040096
76 | 77 | 12.2693 | 7.8523 | 2.0603e-08 | 0 | 0 | 0 | 0 | 0 | 1 | -90 | 90 | 0.00018757 | 4.5037e-05 | -0.00018756 | -4.7008e-05
76 | 143 | 9.5734 | 6.127 | 1.6076e-08 | 0 | 0 | 0 | 0 | 0 | 1 | -90 | 90 | 0.00028345 | 6.9503e-05 | -0.00028344 | -7.1038e-05
76 | 74 | 19.7816 | 12.6602 | 3.3219e-08 | 0 | 0 | 0 | 0 | 0 | 1 | -90 | 90 | 0.0011739 | 0.00028642 | -0.0011736 | -0.00028941
73 | 74 | 6.4404 | 4.1218 | 1.0815e-08 | 0 | 0 | 0 | 0 | 0 | 1 | -90 | 90 | -0.00097994 | -0.00024438 | 0.00098 | 0.00024339
73 | 75 | 1.5873 | 1.0159 | 2.6655e-09 | 0 | 0 | 0 | 0 | 0 | 1 | -90 | 90 | 0.00097994 | 0.00024438 | -0.00097992 | -0.00024462
74 | 123 | 15.5639 | 9.9609 | 2.6136e-08 | 0 | 0 | 0 | 0 | 0 | 1 | -90 | 90 | 0.00019359 | 4.602e-05 | -0.00019359 | -4.8518e-05
75 | 79 | 2.6175 | 1.6752 | 4.3956e-09 | 0 | 0 | 0 | 0 | 0 | 1 | -90 | 90 | 0.00077497 | 0.00019326 | -0.00077495 | -0.00019367
79 | 80 | 1.5673 | 1.003 | 2.6319e-09 | 0 | 0 | 0 | 0 | 0 | 1 | -90 | 90 | 0.00020682 | 5.1581e-05 | -0.00020682 | -5.1833e-05
79 | 78 | 1.8948 | 1.2127 | 3.1818e-09 | 0 | 0 | 0 | 0 | 0 | 1 | -90 | 90 | 0.00056813 | 0.00014209 | -0.00056813 | -0.00014239
83 | 84 | 6.7116 | 4.2954 | 1.1271e-08 | 0 | 0 | 0 | 0 | 0 | 1 | -90 | 90 | 0.0025117 | 0.00062815 | -0.0025112 | -0.00062891
83 | 95 | 13.9485 | 8.9271 | 2.3423e-08 | 0 | 0 | 0 | 0 | 0 | 1 | -90 | 90 | -0.0025117 | -0.00062815 | 0.0025127 | 0.00062656
84 | 85 | 3.4847 | 2.2302 | 5.8518e-09 | 0 | 0 | 0 | 0 | 0 | 1 | -90 | 90 | 0.0025112 | 0.00062891 | -0.002511 | -0.00062931
95 | 97 | 3.0683 | 1.9637 | 5.1526e-09 | 0 | 0 | 0 | 0 | 0 | 1 | -90 | 90 | 0.00037583 | 9.3704e-05 | -0.00037582 | -9.4189e-05
95 | 94 | 11.4616 | 7.3354 | 1.9247e-08 | 0 | 0 | 0 | 0 | 0 | 1 | -90 | 90 | -0.0032166 | -0.0008025 | 0.003218 | 0.00080152
94 | 96 | 3.3484 | 2.143 | 5.6229e-09 | 0 | 0 | 0 | 0 | 0 | 1 | -90 | 90 | -0.0040931 | -0.0010209 | 0.0040937 | 0.0010207
96 | 98 | 10.5712 | 6.7655 | 1.7752e-08 | 0 | 0 | 0 | 0 | 0 | 1 | -90 | 90 | -0.0040937 | -0.0010207 | 0.0040957 | 0.0010203
89 | 91 | 0.47977 | 0.30705 | 8.0567e-10 | 0 | 0 | 0 | 0 | 0 | 1 | -90 | 90 | 0.00016848 | 4.2148e-05 | -0.00016848 | -4.2225e-05
98 | 99 | 1.2954 | 0.82904 | 2.1753e-09 | 0 | 0 | 0 | 0 | 0 | 1 | -90 | 90 | 0.0041579 | 0.0010416 | -0.0041576 | -0.0010416
99 | 100 | 1.7242 | 1.1035 | 2.8953e-09 | 0 | 0 | 0 | 0 | 0 | 1 | -90 | 90 | 0.0036227 | 0.00090756 | -0.0036224 | -0.00090768
100 | 101 | 0.21903 | 0.14018 | 3.6782e-10 | 0 | 0 | 0 | 0 | 0 | 1 | -90 | 90 | 0.0030948 | 0.00077545 | -0.0030948 | -0.00077547
101 | 102 | 1.2206 | 0.78118 | 2.0497e-09 | 0 | 0 | 0 | 0 | 0 | 1 | -90 | 90 | 0.0026065 | 0.0006531 | -0.0026064 | -0.00065323
130 | 131 | 1.0216 | 0.65381 | 1.7155e-09 | 0 | 0 | 0 | 0 | 0 | 1 | -90 | 90 | 0.00059051 | 0.00014737 | -0.00059051 | -0.00014753
130 | 132 | 0.67569 | 0.43244 | 1.1347e-09 | 0 | 0 | 0 | 0 | 0 | 1 | -90 | 90 | -0.001136 | -0.00028407 | 0.001136 | 0.00028397
131 | 133 | 0.60259 | 0.38566 | 1.0119e-09 | 0 | 0 | 0 | 0 | 0 | 1 | -90 | 90 | 0.00024032 | 5.976e-05 | -0.00024032 | -5.9855e-05
132 | 134 | 0.39768 | 0.25452 | 6.6782e-10 | 0 | 0 | 0 | 0 | 0 | 1 | -90 | 90 | -0.0012879 | -0.00032205 | 0.0012879 | 0.00032199
133 | 135 | 2.3682 | 1.5157 | 3.9769e-09 | 0 | 0 | 0 | 0 | 0 | 1 | -90 | 90 | 0.00013515 | 3.3498e-05 | -0.00013515 | -3.3873e-05
134 | 136 | 5.6162 | 3.5944 | 9.4312e-09 | 0 | 0 | 0 | 0 | 0 | 1 | -90 | 90 | -0.0013615 | -0.00034042 | 0.0013616 | 0.00033961
136 | 137 | 2.177 | 1.3933 | 3.6558e-09 | 0 | 0 | 0 | 0 | 0 | 1 | -90 | 90 | -0.0014896 | -0.0003717 | 0.0014897 | 0.00037139
124 | 125 | 1.2684 | 0.81178 | 2.13e-09 | 0 | 0 | 0 | 0 | 0 | 1 | -90 | 90 | -0.0012698 | -0.00031809 | 0.0012698 | 0.0003179
124 | 126 | 0.91691 | 0.58683 | 1.5397e-09 | 0 | 0 | 0 | 0 | 0 | 1 | -90 | 90 | 0.00091108 | 0.0002282 | -0.00091108 | -0.00022834
111 | 112 | 2.062 | 1.3197 | 3.4627e-09 | 0 | 0 | 0 | 0 | 0 | 1 | -90 | 90 | -0.034287 | -0.0087569 | 0.034313 | 0.0087733
114 | 112 | 0.74331 | 0.47572 | 1.2482e-09 | 0 | 0 | 0 | 0 | 0 | 1 | -90 | 90 | 0.035472 | 0.0090677 | -0.035462 | -0.0090614