## bus_data
BUS_I | BUS_TYPE | Pd | Qd | Gs | Bs | area | Vm | Va | baseKV | zone | Vmax | Vmin
1 | 1 | 0.0034166 | 0.00085628 | 0 | 0 | 1 | 0.97483 | -0.48523 | 0.4 | 1 | 1.1 | 0.9
2 | 1 | 0.0071669 | 0.0017962 | 0 | 0 | 1 | 0.97494 | -0.48314 | 0.4 | 1 | 1.1 | 0.9
4 | 1 | 0 | 0 | 0 | 0 | 1 | 0.97497 | -0.48247 | 0.4 | 1 | 1.1 | 0.9
6 | 1 | 0.0033816 | 0.00084751 | 0 | 0 | 1 | 0.97485 | -0.48487 | 0.4 | 1 | 1.1 | 0.9
8 | 1 | 0 | 0 | 0 | 0 | 1 | 0.97552 | -0.47179 | 0.4 | 1 | 1.1 | 0.9
7 | 1 | 0 | 0 | 0 | 0 | 1 | 0.97678 | -0.44688 | 0.4 | 1 | 1.1 | 0.9
16 | 1 | 0 | 0 | 0 | 0 | 1 | 0.97666 | -0.44925 | 0.4 | 1 | 1.1 | 0.9
13 | 1 | 0.0038678 | 0.00096937 | 0 | 0 | 1 | 0.9785 | -0.41313 | 0.4 | 1 | 1.1 | 0.9
10 | 1 | 0.0054171 | 0.0013577 | 0 | 0 | 1 | 0.97545 | -0.47309 | 0.4 | 1 | 1.1 | 0.9
9 | 1 | 0.012447 | 0.0031196 | 0 | 0 | 1 | 0.9751 | -0.47993 | 0.4 | 1 | 1.1 | 0.9
32 | 1 | 0.0024076 | 0.00060341 | 0 | 0 | 1 | 0.97664 | -0.44968 | 0.4 | 1 | 1.1 | 0.9
20 | 1 | 0.0027174 | 0.00068103 | 0 | 0 | 1 | 0.97643 | -0.45375 | 0.4 | 1 | 1.1 | 0.9
11 | 1 | 0.020031 | 0.0050203 | 0 | 0 | 1 | 0.97949 | -0.39386 | 0.4 | 1 | 1.1 | 0.9
12 | 1 | 0.0034274 | 0.000859 | 0 | 0 | 1 | 0.9797 | -0.38962 | 0.4 | 1 | 1.1 | 0.9
14 | 1 | 0.0045638 | 0.0011438 | 0 | 0 | 1 | 0.98327 | -0.32009 | 0.4 | 1 | 1.1 | 0.9
15 | 1 | 0 | 0 | 0 | 0 | 1 | 0.98758 | -0.23674 | 0.4 | 1 | 1.1 | 0.9
33 | 1 | 0.010303 | 0.0025822 | 0 | 0 | 1 | 0.99086 | -0.17368 | 0.4 | 1 | 1.1 | 0.9
34 | 1 | 0.0020195 | 0.00050613 | 0 | 0 | 1 | 0.98604 | -0.26664 | 0.4 | 1 | 1.1 | 0.9
90 | 1 | 0.0046014 | 0.0011532 | 0 | 0 | 1 | 0.99095 | -0.17197 | 0.4 | 1 | 1.1 | 0.9
132 | 1 | 0.0021635 | 0.00054222 | 0 | 0 | 1 | 0.98594 | -0.2686 | 0.4 | 1 | 1.1 | 0.9
18 | 1 | 0.0058183 | 0.0014582 | 0 | 0 | 1 | 0.97616 | -0.45919 | 0.4 | 1 | 1.1 | 0.9
17 | 1 | 0.0020439 | 0.00051225 | 0 | 0 | 1 | 0.9755 | -0.4721 | 0.4 | 1 | 1.1 | 0.9
19 | 1 | 0 | 0 | 0 | 0 | 1 | 0.97506 | -0.48087 | 0.4 | 1 | 1.1 | 0.9
21 | 1 | 0.0002859 | 7.1653e-05 | 0 | 0 | 1 | 0.97449 | -0.49209 | 0.4 | 1 | 1.1 | 0.9
22 | 1 | 0.00047825 | 0.00011986 | 0 | 0 | 1 | 0.97503 | -0.48144 | 0.4 | 1 | 1.1 | 0.9
23 | 1 | 0.0011132 | 0.000279 | 0 | 0 | 1 | 0.97434 | -0.49502 | 0.4 | 1 | 1.1 | 0.9
24 | 1 | 0.0011207 | 0.00028088 | 0 | 0 | 1 | 0.97501 | -0.48171 | 0.4 | 1 | 1.1 | 0.9
27 | 1 | 0 | 0 | 0 | 0 | 1 | 0.97415 | -0.49873 | 0.4 | 1 | 1.1 | 0.9
29 | 1 | 0 | 0 | 0 | 0 | 1 | 0.97413 | -0.49916 | 0.4 | 1 | 1.1 | 0.9
25 | 1 | 0.0010754 | 0.00026951 | 0 | 0 | 1 | 0.9737 | -0.50763 | 0.4 | 1 | 1.1 | 0.9
26 | 1 | 0.00092662 | 0.00023223 | 0 | 0 | 1 | 0.97361 | -0.50951 | 0.4 | 1 | 1.1 | 0.9
28 | 1 | 0.00061832 | 0.00015497 | 0 | 0 | 1 | 0.97352 | -0.51122 | 0.4 | 1 | 1.1 | 0.9
30 | 1 | 0.0032946 | 0.00082569 | 0 | 0 | 1 | 0.9734 | -0.51364 | 0.4 | 1 | 1.1 | 0.9
31 | 1 | 0.0002275 | 5.7017e-05 | 0 | 0 | 1 | 0.97413 | -0.49925 | 0.4 | 1 | 1.1 | 0.9
89 | 1 | 0.0037533 | 0.00094068 | 0 | 0 | 1 | 0.99186 | -0.15453 | 0.4 | 1 | 1.1 | 0.9
131 | 1 | 0.0015614 | 0.00039131 | 0 | 0 | 1 | 0.98573 | -0.27262 | 0.4 | 1 | 1.1 | 0.9
36 | 1 | 0.0019933 | 0.00049956 | 0 | 0 | 1 | 0.97093 | -0.5601 | 0.4 | 1 | 1.1 | 0.9
37 | 1 | 0.0032845 | 0.00082318 | 0 | 0 | 1 | 0.97091 | -0.56041 | 0.4 | 1 | 1.1 | 0.9
38 | 1 | 0.002099 | 0.00052605 | 0 | 0 | 1 | 0.97102 | -0.55834 | 0.4 | 1 | 1.1 | 0.9
39 | 1 | 0.0019424 | 0.00048682 | 0 | 0 | 1 | 0.97103 | -0.55806 | 0.4 | 1 | 1.1 | 0.9
53 | 1 | 0.001376 | 0.00034485 | 0 | 0 | 1 | 0.97456 | -0.48839 | 0.4 | 1 | 1.1 | 0.9
54 | 1 | 0.0021437 | 0.00053726 | 0 | 0 | 1 | 0.97548 | -0.47041 | 0.4 | 1 | 1.1 | 0.9
52 | 1 | 0.0017586 | 0.00044074 | 0 | 0 | 1 | 0.97403 | -0.49898 | 0.4 | 1 | 1.1 | 0.9
40 | 1 | 0 | 0 | 0 | 0 | 1 | 0.97118 | -0.55522 | 0.4 | 1 | 1.1 | 0.9
51 | 1 | 0.0049236 | 0.001234 | 0 | 0 | 1 | 0.97298 | -0.51955 | 0.4 | 1 | 1.1 | 0.9
44 | 1 | 0.0034716 | 0.00087006 | 0 | 0 | 1 | 0.97132 | -0.55235 | 0.4 | 1 | 1.1 | 0.9
41 | 1 | 0.0035405 | 0.00088735 | 0 | 0 | 1 | 0.97104 | -0.55795 | 0.4 | 1 | 1.1 | 0.9
45 | 1 | 0.0043837 | 0.0010986 | 0 | 0 | 1 | 0.97138 | -0.55125 | 0.4 | 1 | 1.1 | 0.9
42 | 1 | 0.0016452 | 0.00041232 | 0 | 0 | 1 | 0.97103 | -0.55815 | 0.4 | 1 | 1.1 | 0.9
43 | 1 | 0.0011087 | 0.00027787 | 0 | 0 | 1 | 0.971 | -0.55874 | 0.4 | 1 | 1.1 | 0.9
55 | 1 | 0 | 0 | 0 | 0 | 1 | 0.97822 | -0.41675 | 0.4 | 1 | 1.1 | 0.9
46 | 1 | 0.0058907 | 0.0014763 | 0 | 0 | 1 | 0.97174 | -0.54408 | 0.4 | 1 | 1.1 | 0.9
50 | 1 | 0.0028244 | 0.00070787 | 0 | 0 | 1 | 0.97266 | -0.52595 | 0.4 | 1 | 1.1 | 0.9
47 | 1 | 0.0045688 | 0.0011451 | 0 | 0 | 1 | 0.97248 | -0.52945 | 0.4 | 1 | 1.1 | 0.9
48 | 1 | 0.0033885 | 0.00084924 | 0 | 0 | 1 | 0.97249 | -0.52929 | 0.4 | 1 | 1.1 | 0.9
49 | 1 | 0.004626 | 0.0011594 | 0 | 0 | 1 | 0.97243 | -0.53046 | 0.4 | 1 | 1.1 | 0.9
56 | 1 | 0 | 0 | 0 | 0 | 1 | 0.97871 | -0.40723 | 0.4 | 1 | 1.1 | 0.9
57 | 1 | 0.0021162 | 0.00053037 | 0 | 0 | 1 | 0.98057 | -0.37099 | 0.4 | 1 | 1.1 | 0.9
58 | 1 | 0.0027358 | 0.00068565 | 0 | 0 | 1 | 0.9812 | -0.35871 | 0.4 | 1 | 1.1 | 0.9
59 | 1 | 0.0011798 | 0.00029569 | 0 | 0 | 1 | 0.9825 | -0.33363 | 0.4 | 1 | 1.1 | 0.9
60 | 1 | 0.00058932 | 0.0001477 | 0 | 0 | 1 | 0.98261 | -0.3315 | 0.4 | 1 | 1.1 | 0.9
106 | 1 | 0.00088685 | 0.00022227 | 0 | 0 | 1 | 0.98398 | -0.30486 | 0.4 | 1 | 1.1 | 0.9
103 | 1 | 0.004151 | 0.0010403 | 0 | 0 | 1 | 0.98408 | -0.30309 | 0.4 | 1 | 1.1 | 0.9
61 | 1 | 0.00069381 | 0.00017388 | 0 | 0 | 1 | 0.97859 | -0.41198 | 0.4 | 1 | 1.1 | 0.9
62 | 1 | 0 | 0 | 0 | 0 | 1 | 0.9786 | -0.41192 | 0.4 | 1 | 1.1 | 0.9
63 | 1 | 0.00063203 | 0.0001584 | 0 | 0 | 1 | 0.97878 | -0.40827 | 0.4 | 1 | 1.1 | 0.9
64 | 1 | 0.00091534 | 0.00022941 | 0 | 0 | 1 | 0.978 | -0.42363 | 0.4 | 1 | 1.1 | 0.9
65 | 1 | 0 | 0 | 0 | 0 | 1 | 0.97908 | -0.40243 | 0.4 | 1 | 1.1 | 0.9
66 | 1 | 0 | 0 | 0 | 0 | 1 | 0.97798 | -0.42394 | 0.4 | 1 | 1.1 | 0.9
138 | 1 | 0.00035674 | 8.9409e-05 | 0 | 0 | 1 | 0.97754 | -0.43274 | 0.4 | 1 | 1.1 | 0.9
78 | 1 | 0 | 0 | 0 | 0 | 1 | 0.9795 | -0.39414 | 0.4 | 1 | 1.1 | 0.9
137 | 1 | 0.00042482 | 0.00010647 | 0 | 0 | 1 | 0.97798 | -0.42397 | 0.4 | 1 | 1.1 | 0.9
144 | 1 | 0 | 0 | 0 | 0 | 1 | 0.97674 | -0.44832 | 0.4 | 1 | 1.1 | 0.9
79 | 1 | 0.00051041 | 0.00012792 | 0 | 0 | 1 | 0.98037 | -0.37717 | 0.4 | 1 | 1.1 | 0.9
67 | 1 | 0.0078391 | 0.0019647 | 0 | 0 | 1 | 0.97341 | -0.51401 | 0.4 | 1 | 1.1 | 0.9
68 | 1 | 0.00061437 | 0.00015398 | 0 | 0 | 1 | 0.97589 | -0.46518 | 0.4 | 1 | 1.1 | 0.9
69 | 1 | 0 | 0 | 0 | 0 | 1 | 0.97561 | -0.47076 | 0.4 | 1 | 1.1 | 0.9
145 | 1 | 0.0020105 | 0.00050389 | 0 | 0 | 1 | 0.97658 | -0.45146 | 0.4 | 1 | 1.1 | 0.9
141 | 1 | 0.00033938 | 8.5056e-05 | 0 | 0 | 1 | 0.97557 | -0.47142 | 0.4 | 1 | 1.1 | 0.9
147 | 1 | 0 | 0 | 0 | 0 | 1 | 0.97548 | -0.47319 | 0.4 | 1 | 1.1 | 0.9
70 | 1 | 0.00063167 | 0.00015831 | 0 | 0 | 1 | 0.98205 | -0.34426 | 0.4 | 1 | 1.1 | 0.9
71 | 1 | 0.00054279 | 0.00013604 | 0 | 0 | 1 | 0.98218 | -0.34186 | 0.4 | 1 | 1.1 | 0.9
72 | 1 | 0.00067715 | 0.00016971 | 0 | 0 | 1 | 0.98167 | -0.35179 | 0.4 | 1 | 1.1 | 0.9
73 | 1 | 0 | 0 | 0 | 0 | 1 | 0.98264 | -0.33282 | 0.4 | 1 | 1.1 | 0.9
74 | 1 | 0.0007462 | 0.00018701 | 0 | 0 | 1 | 0.98064 | -0.3718 | 0.4 | 1 | 1.1 | 0.9
75 | 1 | 0.0050823 | 0.0012737 | 0 | 0 | 1 | 0.98294 | -0.32688 | 0.4 | 1 | 1.1 | 0.9
77 | 1 | 0 | 0 | 0 | 0 | 1 | 0.98053 | -0.37395 | 0.4 | 1 | 1.1 | 0.9
86 | 1 | 0 | 0 | 0 | 0 | 1 | 0.98335 | -0.31903 | 0.4 | 1 | 1.1 | 0.9
76 | 1 | 0 | 0 | 0 | 0 | 1 | 0.98434 | -0.29971 | 0.4 | 1 | 1.1 | 0.9
87 | 1 | 0 | 0 | 0 | 0 | 1 | 0.98536 | -0.27994 | 0.4 | 1 | 1.1 | 0.9
84 | 1 | 0.00046457 | 0.00011643 | 0 | 0 | 1 | 0.98405 | -0.3053 | 0.4 | 1 | 1.1 | 0.9
108 | 1 | 0.00015853 | 3.9732e-05 | 0 | 0 | 1 | 0.98015 | -0.38145 | 0.4 | 1 | 1.1 | 0.9
88 | 1 | 0 | 0 | 0 | 0 | 1 | 0.98323 | -0.32132 | 0.4 | 1 | 1.1 | 0.9
85 | 1 | 0.004381 | 0.001098 | 0 | 0 | 1 | 0.9834 | -0.31796 | 0.4 | 1 | 1.1 | 0.9
116 | 1 | 0.0042759 | 0.0010716 | 0 | 0 | 1 | 0.98434 | -0.29978 | 0.4 | 1 | 1.1 | 0.9
133 | 1 | 0.0019371 | 0.00048548 | 0 | 0 | 1 | 0.98561 | -0.27497 | 0.4 | 1 | 1.1 | 0.9
83 | 1 | 0.0073499 | 0.001842 | 0 | 0 | 1 | 0.98388 | -0.30868 | 0.4 | 1 | 1.1 | 0.9
111 | 1 | 0.0027431 | 0.00068749 | 0 | 0 | 1 | 0.97932 | -0.39779 | 0.4 | 1 | 1.1 | 0.9
80 | 1 | 0 | 0 | 0 | 0 | 1 | 0.97192 | -0.54368 | 0.4 | 1 | 1.1 | 0.9
81 | 1 | 0 | 0 | 0 | 0 | 1 | 0.97184 | -0.54527 | 0.4 | 1 | 1.1 | 0.9
82 | 1 | 0.00016436 | 4.1193e-05 | 0 | 0 | 1 | 0.97199 | -0.54229 | 0.4 | 1 | 1.1 | 0.9
134 | 1 | 0.0009866 | 0.00024727 | 0 | 0 | 1 | 0.9717 | -0.54809 | 0.4 | 1 | 1.1 | 0.9
130 | 1 | 0 | 0 | 0 | 0 | 1 | 0.97208 | -0.54054 | 0.4 | 1 | 1.1 | 0.9
135 | 1 | 0 | 0 | 0 | 0 | 1 | 0.97169 | -0.54827 | 0.4 | 1 | 1.1 | 0.9
126 | 1 | 0 | 0 | 0 | 0 | 1 | 0.97302 | -0.52182 | 0.4 | 1 | 1.1 | 0.9
129 | 1 | 0 | 0 | 0 | 0 | 1 | 0.97351 | -0.51216 | 0.4 | 1 | 1.1 | 0.9
125 | 1 | 0.001299 | 0.00032555 | 0 | 0 | 1 | 0.97292 | -0.52392 | 0.4 | 1 | 1.1 | 0.9
128 | 1 | 0.00018741 | 4.697e-05 | 0 | 0 | 1 | 0.97216 | -0.53902 | 0.4 | 1 | 1.1 | 0.9
124 | 1 | 0.00068987 | 0.0001729 | 0 | 0 | 1 | 0.97257 | -0.53077 | 0.4 | 1 | 1.1 | 0.9
142 | 1 | 0.00083442 | 0.00020913 | 0 | 0 | 1 | 0.98303 | -0.32531 | 0.4 | 1 | 1.1 | 0.9
115 | 1 | 0.0052248 | 0.0013095 | 0 | 0 | 1 | 0.98431 | -0.30035 | 0.4 | 1 | 1.1 | 0.9
143 | 1 | 0.00059686 | 0.00014959 | 0 | 0 | 1 | 0.98303 | -0.32532 | 0.4 | 1 | 1.1 | 0.9
91 | 1 | 0.0050781 | 0.0012727 | 0 | 0 | 1 | 0.99291 | -0.13445 | 0.4 | 1 | 1.1 | 0.9
92 | 1 | 0.0027731 | 0.000695 | 0 | 0 | 1 | 0.99383 | -0.11689 | 0.4 | 1 | 1.1 | 0.9
93 | 1 | 0.0027715 | 0.00069461 | 0 | 0 | 1 | 0.9943 | -0.10796 | 0.4 | 1 | 1.1 | 0.9
104 | 1 | 0 | 0 | 0 | 0 | 1 | 0.99623 | -0.071131 | 0.4 | 1 | 1.1 | 0.9
107 | 1 | 0.0026698 | 0.0006691 | 0 | 0 | 1 | 0.99659 | -0.064389 | 0.4 | 1 | 1.1 | 0.9
101 | 1 | 0.0026695 | 0.00066905 | 0 | 0 | 1 | 0.99615 | -0.072681 | 0.4 | 1 | 1.1 | 0.9
94 | 1 | 0.001099 | 0.00027545 | 0 | 0 | 1 | 0.98343 | -0.31749 | 0.4 | 1 | 1.1 | 0.9
95 | 1 | 0.0011622 | 0.00029127 | 0 | 0 | 1 | 0.98346 | -0.31702 | 0.4 | 1 | 1.1 | 0.9
96 | 1 | 0.00076044 | 0.00019058 | 0 | 0 | 1 | 0.98351 | -0.31593 | 0.4 | 1 | 1.1 | 0.9
97 | 1 | 0.0060059 | 0.0015052 | 0 | 0 | 1 | 0.98359 | -0.31449 | 0.4 | 1 | 1.1 | 0.9
114 | 1 | 0.0049034 | 0.0012289 | 0 | 0 | 1 | 0.98363 | -0.3137 | 0.4 | 1 | 1.1 | 0.9
113 | 1 | 0.0047336 | 0.0011863 | 0 | 0 | 1 | 0.98402 | -0.30611 | 0.4 | 1 | 1.1 | 0.9
98 | 1 | 0.002607 | 0.00065338 | 0 | 0 | 1 | 0.99559 | -0.083369 | 0.4 | 1 | 1.1 | 0.9
99 | 1 | 0.0036068 | 0.00090395 | 0 | 0 | 1 | 0.99591 | -0.077191 | 0.4 | 1 | 1.1 | 0.9
100 | 1 | 0 | 0 | 0 | 0 | 1 | 0.99384 | -0.11645 | 0.4 | 1 | 1.1 | 0.9
102 | 1 | 0.0021804 | 0.00054646 | 0 | 0 | 1 | 0.99347 | -0.12363 | 0.4 | 1 | 1.1 | 0.9
105 | 1 | 0.0020586 | 0.00051594 | 0 | 0 | 1 | 0.99342 | -0.12451 | 0.4 | 1 | 1.1 | 0.9
120 | 1 | 0.0023391 | 0.00058622 | 0 | 0 | 1 | 0.99833 | -0.031485 | 0.4 | 1 | 1.1 | 0.9
118 | 1 | 0.0018553 | 0.00046498 | 0 | 0 | 1 | 0.9997 | -0.0055942 | 0.4 | 1 | 1.1 | 0.9
112 | 1 | 0.0052143 | 0.0013068 | 0 | 0 | 1 | 0.9793 | -0.39814 | 0.4 | 1 | 1.1 | 0.9
109 | 1 | 0 | 0 | 0 | 0 | 1 | 0.98294 | -0.32698 | 0.4 | 1 | 1.1 | 0.9
110 | 1 | 0.00021582 | 5.409e-05 | 0 | 0 | 1 | 0.98293 | -0.32716 | 0.4 | 1 | 1.1 | 0.9
154 | 1 | 6.0341e-05 | 1.5123e-05 | 0 | 0 | 1 | 0.98293 | -0.32727 | 0.4 | 1 | 1.1 | 0.9
155 | 1 | 0.00011142 | 2.7924e-05 | 0 | 0 | 1 | 0.98293 | -0.32728 | 0.4 | 1 | 1.1 | 0.9
117 | 3 | 0.0019677 | 0.00049314 | 0 | 0 | 1 | 1 | 0 | 0.4 | 1 | 1.1 | 0.9
119 | 1 | 0.0021406 | 0.00053648 | 0 | 0 | 1 | 0.99988 | -0.0023002 | 0.4 | 1 | 1.1 | 0.9
121 | 1 | 0.0031512 | 0.00078976 | 0 | 0 | 1 | 0.99978 | -0.0043126 | 0.4 | 1 | 1.1 | 0.9
122 | 1 | 0.0025049 | 0.00062778 | 0 | 0 | 1 | 0.99977 | -0.0044375 | 0.4 | 1 | 1.1 | 0.9
127 | 1 | 0.00014542 | 3.6445e-05 | 0 | 0 | 1 | 0.97222 | -0.53776 | 0.4 | 1 | 1.1 | 0.9
140 | 1 | 0.0024853 | 0.00062287 | 0 | 0 | 1 | 0.97375 | -0.50752 | 0.4 | 1 | 1.1 | 0.9
149 | 1 | 0 | 0 | 0 | 0 | 1 | 0.9733 | -0.51646 | 0.4 | 1 | 1.1 | 0.9
148 | 1 | 0 | 0 | 0 | 0 | 1 | 0.97498 | -0.48307 | 0.4 | 1 | 1.1 | 0.9
150 | 1 | 0.00015205 | 3.8106e-05 | 0 | 0 | 1 | 0.97318 | -0.51883 | 0.4 | 1 | 1.1 | 0.9
136 | 1 | 0.0020627 | 0.00051695 | 0 | 0 | 1 | 0.97161 | -0.54987 | 0.4 | 1 | 1.1 | 0.9
146 | 1 | 0.00058264 | 0.00014602 | 0 | 0 | 1 | 0.97673 | -0.44851 | 0.4 | 1 | 1.1 | 0.9
152 | 1 | 0 | 0 | 0 | 0 | 1 | 0.97495 | -0.4837 | 0.4 | 1 | 1.1 | 0.9
157 | 1 | 0.00029045 | 7.2793e-05 | 0 | 0 | 1 | 0.9749 | -0.48476 | 0.4 | 1 | 1.1 | 0.9
156 | 1 | 0.00010965 | 2.748e-05 | 0 | 0 | 1 | 0.98293 | -0.3273 | 0.4 | 1 | 1.1 | 0.9
153 | 1 | 0.001314 | 0.00032932 | 0 | 0 | 1 | 0.97307 | -0.52088 | 0.4 | 1 | 1.1 | 0.9
151 | 1 | 0.00039883 | 9.9956e-05 | 0 | 0 | 1 | 0.97302 | -0.52193 | 0.4 | 1 | 1.1 | 0.9

## generator_data
GEN_BUS | PG | QG | QMAX | QMIN | VG | MBASE | GEN_STATUS | PMAX | PMIN
117 | 0.30777 | 0.079156 | 10 | -10 | 1 | 100 | 1 | 10 | 0

## branch_data
F_BUS | T_BUS | BR_R | BR_X | BR_B | RATE_A | RATE_B | RATE_C | TAP | SHIFT | BR_STATUS | ANGMIN | ANGMAX | P_in | Q_in | P_out | Q_out
1 | 2 | 2.6117 | 1.6715 | 4.3857e-09 | 0 | 0 | 0 | 0 | 0 | 1 | -90 | 90 | -0.0034165 | -0.0008563 | 0.0034168 | 0.00085611
2 | 4 | 0.26853 | 0.17186 | 4.5093e-10 | 0 | 0 | 0 | 0 | 0 | 1 | -90 | 90 | -0.010584 | -0.0026524 | 0.010584 | 0.0026525
4 | 6 | 3.0183 | 1.9317 | 5.0685e-09 | 0 | 0 | 0 | 0 | 0 | 1 | -90 | 90 | 0.0033819 | 0.00084731 | -0.0033815 | -0.00084754
4 | 8 | 3.2601 | 2.0865 | 5.4746e-09 | 0 | 0 | 0 | 0 | 0 | 1 | -90 | 90 | -0.013966 | -0.0034998 | 0.013973 | 0.0035039
8 | 10 | 1.026 | 0.65665 | 1.723e-09 | 0 | 0 | 0 | 0 | 0 | 1 | -90 | 90 | 0.0054173 | 0.0013578 | -0.005417 | -0.0013577
8 | 9 | 2.787 | 1.7837 | 4.6801e-09 | 0 | 0 | 0 | 0 | 0 | 1 | -90 | 90 | 0.012452 | 0.0031223 | -0.012447 | -0.0031197
8 | 7 | 3.3427 | 2.1393 | 5.6133e-09 | 0 | 0 | 0 | 0 | 0 | 1 | -90 | 90 | -0.031842 | -0.0079839 | 0.03188 | 0.0080076
7 | 16 | 0.45898 | 0.29375 | 7.7076e-10 | 0 | 0 | 0 | 0 | 0 | 1 | -90 | 90 | 0.022159 | 0.0055585 | -0.022156 | -0.0055569
7 | 13 | 2.6782 | 1.7141 | 4.4975e-09 | 0 | 0 | 0 | 0 | 0 | 1 | -90 | 90 | -0.054039 | -0.013566 | 0.054126 | 0.013621
16 | 32 | 0.74913 | 0.47944 | 1.258e-09 | 0 | 0 | 0 | 0 | 0 | 1 | -90 | 90 | 0.0024076 | 0.00060334 | -0.0024076 | -0.00060342
16 | 20 | 0.97343 | 0.623 | 1.6347e-09 | 0 | 0 | 0 | 0 | 0 | 1 | -90 | 90 | 0.019749 | 0.0049536 | -0.019745 | -0.004951
13 | 11 | 1.4313 | 0.91603 | 2.4035e-09 | 0 | 0 | 0 | 0 | 0 | 1 | -90 | 90 | -0.057994 | -0.014591 | 0.058047 | 0.014625
20 | 18 | 1.3649 | 0.87354 | 2.292e-09 | 0 | 0 | 0 | 0 | 0 | 1 | -90 | 90 | 0.017027 | 0.00427 | -0.017023 | -0.0042674
11 | 12 | 0.23408 | 0.14981 | 3.9309e-10 | 0 | 0 | 0 | 0 | 0 | 1 | -90 | 90 | -0.078078 | -0.019645 | 0.078094 | 0.019655
12 | 14 | 3.6925 | 2.3632 | 6.2006e-09 | 0 | 0 | 0 | 0 | 0 | 1 | -90 | 90 | -0.081522 | -0.020514 | 0.081793 | 0.020687
14 | 15 | 4.2246 | 2.7037 | 1.4188e-08 | 0 | 0 | 0 | 0 | 0 | 1 | -90 | 90 | -0.086357 | -0.021831 | 0.086704 | 0.022051
15 | 33 | 1.5636 | 1.0007 | 1.0503e-08 | 0 | 0 | 0 | 0 | 0 | 1 | -90 | 90 | -0.17814 | -0.045136 | 0.17868 | 0.045481
15 | 34 | 1.4342 | 0.9179 | 9.6337e-09 | 0 | 0 | 0 | 0 | 0 | 1 | -90 | 90 | 0.091435 | 0.023085 | -0.091304 | -0.023002
33 | 90 | 0.040332 | 0.025813 | 2.7092e-10 | 0 | 0 | 0 | 0 | 0 | 1 | -90 | 90 | -0.18898 | -0.048063 | 0.189 | 0.048073
34 | 132 | 0.096025 | 0.061456 | 6.4501e-10 | 0 | 0 | 0 | 0 | 0 | 1 | -90 | 90 | 0.089284 | 0.022496 | -0.089276 | -0.022491
90 | 89 | 0.40049 | 0.25631 | 2.6901e-09 | 0 | 0 | 0 | 0 | 0 | 1 | -90 | 90 | -0.1936 | -0.049226 | 0.19376 | 0.04933
132 | 131 | 0.20171 | 0.12909 | 1.3549e-09 | 0 | 0 | 0 | 0 | 0 | 1 | -90 | 90 | 0.087113 | 0.021948 | -0.087096 | -0.021938
18 | 17 | 4.919 | 3.1482 | 8.2603e-09 | 0 | 0 | 0 | 0 | 0 | 1 | -90 | 90 | 0.011205 | 0.0028092 | -0.011198 | -0.0028055
17 | 19 | 4.0843 | 2.6139 | 6.8586e-09 | 0 | 0 | 0 | 0 | 0 | 1 | -90 | 90 | 0.0091539 | 0.0022933 | -0.0091501 | -0.0022915
19 | 21 | 6.33 | 4.0512 | 1.063e-08 | 0 | 0 | 0 | 0 | 0 | 1 | -90 | 90 | 0.0075511 | 0.0018911 | -0.007547 | -0.0018895
19 | 22 | 1.5274 | 0.97752 | 2.5649e-09 | 0 | 0 | 0 | 0 | 0 | 1 | -90 | 90 | 0.001599 | 0.00040039 | -0.001599 | -0.0004006
21 | 23 | 1.7151 | 1.0977 | 2.8801e-09 | 0 | 0 | 0 | 0 | 0 | 1 | -90 | 90 | 0.0072612 | 0.0018179 | -0.0072601 | -0.0018175
22 | 24 | 1.0247 | 0.65581 | 1.7207e-09 | 0 | 0 | 0 | 0 | 0 | 1 | -90 | 90 | 0.0011207 | 0.00028074 | -0.0011207 | -0.00028089
23 | 27 | 2.5639 | 1.6409 | 4.3055e-09 | 0 | 0 | 0 | 0 | 0 | 1 | -90 | 90 | 0.0061469 | 0.0015385 | -0.0061458 | -0.0015382
27 | 29 | 7.9746 | 5.1037 | 1.3392e-08 | 0 | 0 | 0 | 0 | 0 | 1 | -90 | 90 | 0.0002275 | 5.5492e-05 | -0.00022749 | -5.676e-05
27 | 25 | 6.3955 | 4.0931 | 1.074e-08 | 0 | 0 | 0 | 0 | 0 | 1 | -90 | 90 | 0.0059183 | 0.0014827 | -0.0059158 | -0.0014821
29 | 31 | 1.6291 | 1.0426 | 2.7357e-09 | 0 | 0 | 0 | 0 | 0 | 1 | -90 | 90 | 0.00022749 | 5.676e-05 | -0.00022749 | -5.7019e-05
25 | 26 | 1.6479 | 1.0547 | 2.7673e-09 | 0 | 0 | 0 | 0 | 0 | 1 | -90 | 90 | 0.0048405 | 0.0012126 | -0.0048401 | -0.0012126
26 | 28 | 1.8548 | 1.1871 | 3.1147e-09 | 0 | 0 | 0 | 0 | 0 | 1 | -90 | 90 | 0.0039135 | 0.00098035 | -0.0039132 | -0.00098044
28 | 30 | 3.1213 | 1.9976 | 5.2415e-09 | 0 | 0 | 0 | 0 | 0 | 1 | -90 | 90 | 0.0032949 | 0.00082547 | -0.0032945 | -0.00082572
89 | 91 | 0.45337 | 0.29016 | 3.0453e-09 | 0 | 0 | 0 | 0 | 0 | 1 | -90 | 90 | -0.19752 | -0.050271 | 0.19771 | 0.050393
131 | 133 | 0.12038 | 0.077043 | 8.086e-10 | 0 | 0 | 0 | 0 | 0 | 1 | -90 | 90 | 0.085534 | 0.021546 | -0.085525 | -0.02154
36 | 37 | 0.40838 | 0.26136 | 6.8577e-10 | 0 | 0 | 0 | 0 | 0 | 1 | -90 | 90 | 0.0032845 | 0.00082319 | -0.0032844 | -0.00082322
36 | 38 | 1.406 | 0.89984 | 2.3611e-09 | 0 | 0 | 0 | 0 | 0 | 1 | -90 | 90 | -0.0052777 | -0.0013228 | 0.0052781 | 0.0013228
38 | 39 | 0.15843 | 0.10139 | 2.6604e-10 | 0 | 0 | 0 | 0 | 0 | 1 | -90 | 90 | -0.007377 | -0.0018489 | 0.0073771 | 0.001849
39 | 40 | 1.2879 | 0.82428 | 2.1628e-09 | 0 | 0 | 0 | 0 | 0 | 1 | -90 | 90 | -0.0093195 | -0.0023358 | 0.0093207 | 0.0023364
53 | 54 | 1.4508 | 0.9285 | 2.4363e-09 | 0 | 0 | 0 | 0 | 0 | 1 | -90 | 90 | -0.052954 | -0.01332 | 0.053 | 0.013349
53 | 52 | 0.87555 | 0.56035 | 1.4703e-09 | 0 | 0 | 0 | 0 | 0 | 1 | -90 | 90 | 0.051578 | 0.012975 | -0.051552 | -0.012958
54 | 55 | 4.175 | 2.672 | 7.011e-09 | 0 | 0 | 0 | 0 | 0 | 1 | -90 | 90 | -0.055143 | -0.013886 | 0.055285 | 0.013976
52 | 51 | 1.758 | 1.1251 | 2.9522e-09 | 0 | 0 | 0 | 0 | 0 | 1 | -90 | 90 | 0.049793 | 0.012518 | -0.049745 | -0.012487
40 | 44 | 0.77691 | 0.49722 | 1.3046e-09 | 0 | 0 | 0 | 0 | 0 | 1 | -90 | 90 | -0.015616 | -0.0039139 | 0.015618 | 0.0039151
40 | 41 | 1.831 | 1.1719 | 3.0748e-09 | 0 | 0 | 0 | 0 | 0 | 1 | -90 | 90 | 0.0062951 | 0.0015775 | -0.0062943 | -0.0015772
51 | 50 | 1.7627 | 1.1282 | 2.9601e-09 | 0 | 0 | 0 | 0 | 0 | 1 | -90 | 90 | 0.015414 | 0.0038656 | -0.01541 | -0.0038629
51 | 46 | 3.5409 | 2.2662 | 5.9461e-09 | 0 | 0 | 0 | 0 | 0 | 1 | -90 | 90 | 0.029407 | 0.0073873 | -0.029372 | -0.0073658
44 | 45 | 0.24385 | 0.15606 | 4.0949e-10 | 0 | 0 | 0 | 0 | 0 | 1 | -90 | 90 | -0.019089 | -0.0047852 | 0.01909 | 0.0047858
41 | 42 | 0.30326 | 0.19409 | 5.0925e-10 | 0 | 0 | 0 | 0 | 0 | 1 | -90 | 90 | 0.0027538 | 0.00068986 | -0.0027538 | -0.00068989
45 | 46 | 1.293 | 0.82752 | 2.1713e-09 | 0 | 0 | 0 | 0 | 0 | 1 | -90 | 90 | -0.023474 | -0.0058845 | 0.023482 | 0.0058894
42 | 43 | 2.2557 | 1.4436 | 3.7879e-09 | 0 | 0 | 0 | 0 | 0 | 1 | -90 | 90 | 0.0011087 | 0.00027755 | -0.0011087 | -0.00027789
55 | 56 | 0.7425 | 0.4752 | 1.2469e-09 | 0 | 0 | 0 | 0 | 0 | 1 | -90 | 90 | -0.055285 | -0.013976 | 0.05531 | 0.013992
50 | 48 | 1.1232 | 0.71885 | 1.8862e-09 | 0 | 0 | 0 | 0 | 0 | 1 | -90 | 90 | 0.012585 | 0.003155 | -0.012583 | -0.0031539
47 | 48 | 0.073847 | 0.047262 | 1.2401e-10 | 0 | 0 | 0 | 0 | 0 | 1 | -90 | 90 | -0.0091948 | -0.0023046 | 0.0091949 | 0.0023046
47 | 49 | 0.93163 | 0.59625 | 1.5645e-09 | 0 | 0 | 0 | 0 | 0 | 1 | -90 | 90 | 0.0046261 | 0.0011594 | -0.0046259 | -0.0011594
56 | 57 | 2.8359 | 1.8149 | 4.7622e-09 | 0 | 0 | 0 | 0 | 0 | 1 | -90 | 90 | -0.055311 | -0.013992 | 0.055407 | 0.014053
57 | 58 | 0.92777 | 0.59378 | 1.558e-09 | 0 | 0 | 0 | 0 | 0 | 1 | -90 | 90 | -0.057523 | -0.014583 | 0.057557 | 0.014605
58 | 59 | 1.811 | 1.159 | 3.0411e-09 | 0 | 0 | 0 | 0 | 0 | 1 | -90 | 90 | -0.060293 | -0.01529 | 0.060366 | 0.015337
59 | 60 | 0.15157 | 0.097005 | 2.5453e-10 | 0 | 0 | 0 | 0 | 0 | 1 | -90 | 90 | -0.061545 | -0.015632 | 0.061552 | 0.015636
60 | 106 | 1.874 | 1.1994 | 3.147e-09 | 0 | 0 | 0 | 0 | 0 | 1 | -90 | 90 | -0.062141 | -0.015784 | 0.062221 | 0.015835
106 | 103 | 0.12294 | 0.078682 | 2.0645e-10 | 0 | 0 | 0 | 0 | 0 | 1 | -90 | 90 | -0.063108 | -0.016057 | 0.063113 | 0.01606
103 | 100 | 12.277 | 7.8573 | 2.0616e-08 | 0 | 0 | 0 | 0 | 0 | 1 | -90 | 90 | -0.067264 | -0.017101 | 0.067875 | 0.017489
61 | 62 | 0.33888 | 0.21688 | 5.6907e-10 | 0 | 0 | 0 | 0 | 0 | 1 | -90 | 90 | -0.0006938 | -0.00017389 | 0.0006938 | 0.00017384
62 | 63 | 0.65265 | 0.41769 | 4.3839e-09 | 0 | 0 | 0 | 0 | 0 | 1 | -90 | 90 | -0.024055 | -0.0060359 | 0.024059 | 0.0060382
62 | 64 | 2.1524 | 1.3775 | 1.4458e-08 | 0 | 0 | 0 | 0 | 0 | 1 | -90 | 90 | 0.023361 | 0.0058621 | -0.023348 | -0.0058551
63 | 65 | 1.0171 | 0.65093 | 6.8318e-09 | 0 | 0 | 0 | 0 | 0 | 1 | -90 | 90 | -0.024691 | -0.0061966 | 0.024698 | 0.0062003
64 | 66 | 3.1373 | 2.0079 | 5.2684e-09 | 0 | 0 | 0 | 0 | 0 | 1 | -90 | 90 | 0.00042482 | 0.00010593 | -0.00042482 | -0.00010643
64 | 138 | 1.7739 | 1.1353 | 1.1916e-08 | 0 | 0 | 0 | 0 | 0 | 1 | -90 | 90 | 0.022008 | 0.0055198 | -0.021998 | -0.0055148
65 | 78 | 1.4432 | 0.92362 | 9.6938e-09 | 0 | 0 | 0 | 0 | 0 | 1 | -90 | 90 | -0.024698 | -0.0062003 | 0.024708 | 0.0062056
66 | 137 | 0.2752 | 0.17613 | 4.6213e-10 | 0 | 0 | 0 | 0 | 0 | 1 | -90 | 90 | 0.00042482 | 0.00010643 | -0.00042482 | -0.00010647
138 | 144 | 3.0828 | 1.973 | 2.0707e-08 | 0 | 0 | 0 | 0 | 0 | 1 | -90 | 90 | 0.021641 | 0.0054254 | -0.021625 | -0.0054171
78 | 79 | 2.96 | 1.8944 | 1.9883e-08 | 0 | 0 | 0 | 0 | 0 | 1 | -90 | 90 | -0.024708 | -0.0062056 | 0.024728 | 0.0062165
144 | 146 | 1.3919 | 0.89084 | 2.3374e-09 | 0 | 0 | 0 | 0 | 0 | 1 | -90 | 90 | 0.00058263 | 0.00014581 | -0.00058263 | -0.00014603
144 | 145 | 0.63786 | 0.40823 | 4.2846e-09 | 0 | 0 | 0 | 0 | 0 | 1 | -90 | 90 | 0.021043 | 0.0052713 | -0.02104 | -0.0052697
79 | 77 | 0.55052 | 0.35234 | 3.6979e-09 | 0 | 0 | 0 | 0 | 0 | 1 | -90 | 90 | -0.025238 | -0.0063444 | 0.025242 | 0.0063465
67 | 68 | 26.5058 | 16.9637 | 4.451e-08 | 0 | 0 | 0 | 0 | 0 | 1 | -90 | 90 | -0.007839 | -0.0019647 | 0.0078572 | 0.0019722
68 | 69 | 2.2533 | 1.4421 | 1.5135e-08 | 0 | 0 | 0 | 0 | 0 | 1 | -90 | 90 | 0.010545 | 0.0026337 | -0.010542 | -0.0026334
68 | 145 | 3.0796 | 1.971 | 2.0686e-08 | 0 | 0 | 0 | 0 | 0 | 1 | -90 | 90 | -0.019017 | -0.0047599 | 0.019029 | 0.0047658
69 | 141 | 0.2675 | 0.1712 | 1.7968e-09 | 0 | 0 | 0 | 0 | 0 | 1 | -90 | 90 | 0.010542 | 0.0026334 | -0.010542 | -0.0026333
141 | 147 | 0.73723 | 0.47183 | 4.952e-09 | 0 | 0 | 0 | 0 | 0 | 1 | -90 | 90 | 0.010203 | 0.0025483 | -0.010202 | -0.0025482
147 | 148 | 4.1202 | 2.6369 | 1.3838e-08 | 0 | 0 | 0 | 0 | 0 | 1 | -90 | 90 | 0.010202 | 0.0025482 | -0.010197 | -0.0025464
70 | 71 | 0.29396 | 0.18813 | 1.9746e-09 | 0 | 0 | 0 | 0 | 0 | 1 | -90 | 90 | -0.035471 | -0.0089281 | 0.035475 | 0.0089305
70 | 72 | 0.93687 | 0.5996 | 6.293e-09 | 0 | 0 | 0 | 0 | 0 | 1 | -90 | 90 | 0.034839 | 0.0087697 | -0.034826 | -0.0087623
71 | 73 | 1.0883 | 0.69651 | 7.3101e-09 | 0 | 0 | 0 | 0 | 0 | 1 | -90 | 90 | -0.036017 | -0.0090665 | 0.036033 | 0.0090758
72 | 74 | 2.5347 | 1.6222 | 1.7025e-08 | 0 | 0 | 0 | 0 | 0 | 1 | -90 | 90 | 0.034149 | 0.0085926 | -0.034117 | -0.0085734
73 | 75 | 0.71627 | 0.45841 | 4.8112e-09 | 0 | 0 | 0 | 0 | 0 | 1 | -90 | 90 | -0.036033 | -0.0090757 | 0.036043 | 0.0090818
74 | 77 | 0.27881 | 0.17844 | 1.8728e-09 | 0 | 0 | 0 | 0 | 0 | 1 | -90 | 90 | 0.03337 | 0.0083864 | -0.033367 | -0.0083844
75 | 86 | 0.82966 | 0.53098 | 5.5729e-09 | 0 | 0 | 0 | 0 | 0 | 1 | -90 | 90 | -0.041125 | -0.010356 | 0.041141 | 0.010365
77 | 108 | 3.9765 | 2.5449 | 6.6776e-09 | 0 | 0 | 0 | 0 | 0 | 1 | -90 | 90 | 0.008125 | 0.0020379 | -0.0081221 | -0.0020366
86 | 88 | 5.1127 | 3.2722 | 8.5857e-09 | 0 | 0 | 0 | 0 | 0 | 1 | -90 | 90 | 0.0019291 | 0.00047844 | -0.0019289 | -0.00047914
86 | 85 | 0.10752 | 0.06881 | 7.222e-10 | 0 | 0 | 0 | 0 | 0 | 1 | -90 | 90 | -0.04307 | -0.010843 | 0.043072 | 0.010845
76 | 87 | 1.5589 | 0.99768 | 1.0471e-08 | 0 | 0 | 0 | 0 | 0 | 1 | -90 | 90 | -0.055312 | -0.013929 | 0.055365 | 0.013961
76 | 84 | 0.43951 | 0.28129 | 2.9522e-09 | 0 | 0 | 0 | 0 | 0 | 1 | -90 | 90 | 0.055312 | 0.013929 | -0.055297 | -0.01392
87 | 116 | 3.0619 | 1.9596 | 5.1418e-09 | 0 | 0 | 0 | 0 | 0 | 1 | -90 | 90 | 0.028203 | 0.0070812 | -0.028177 | -0.0070647
87 | 133 | 0.25957 | 0.16613 | 1.7436e-09 | 0 | 0 | 0 | 0 | 0 | 1 | -90 | 90 | -0.083568 | -0.021042 | 0.083588 | 0.021055
84 | 83 | 0.2685 | 0.17184 | 1.8035e-09 | 0 | 0 | 0 | 0 | 0 | 1 | -90 | 90 | 0.054833 | 0.013803 | -0.054824 | -0.013798
108 | 111 | 8.8308 | 5.6517 | 1.4829e-08 | 0 | 0 | 0 | 0 | 0 | 1 | -90 | 90 | 0.0079636 | 0.0019969 | -0.0079574 | -0.0019944
88 | 142 | 8.9289 | 5.7145 | 1.4994e-08 | 0 | 0 | 0 | 0 | 0 | 1 | -90 | 90 | 0.0019289 | 0.00047914 | -0.0019285 | -0.00048035
85 | 83 | 0.85061 | 0.54439 | 5.7136e-09 | 0 | 0 | 0 | 0 | 0 | 1 | -90 | 90 | -0.047453 | -0.011943 | 0.047474 | 0.011956
116 | 115 | 0.10416 | 0.066661 | 1.7491e-10 | 0 | 0 | 0 | 0 | 0 | 1 | -90 | 90 | 0.023901 | 0.005993 | -0.0239 | -0.0059926
111 | 112 | 0.2908 | 0.18611 | 4.8833e-10 | 0 | 0 | 0 | 0 | 0 | 1 | -90 | 90 | 0.0052143 | 0.0013069 | -0.0052142 | -0.0013069
80 | 81 | 2.211 | 1.415 | 3.7129e-09 | 0 | 0 | 0 | 0 | 0 | 1 | -90 | 90 | 0.00305 | 0.00076322 | -0.0030497 | -0.00076342
80 | 82 | 1.9298 | 1.2351 | 3.2406e-09 | 0 | 0 | 0 | 0 | 0 | 1 | -90 | 90 | -0.00305 | -0.00076322 | 0.0030502 | 0.00076304
81 | 134 | 3.9102 | 2.5025 | 6.5663e-09 | 0 | 0 | 0 | 0 | 0 | 1 | -90 | 90 | 0.0030497 | 0.00076342 | -0.0030493 | -0.00076378
82 | 130 | 2.2968 | 1.4699 | 3.8569e-09 | 0 | 0 | 0 | 0 | 0 | 1 | -90 | 90 | -0.0032145 | -0.00080424 | 0.0032148 | 0.00080404
134 | 135 | 0.37567 | 0.24043 | 6.3086e-10 | 0 | 0 | 0 | 0 | 0 | 1 | -90 | 90 | 0.0020628 | 0.0005165 | -0.0020627 | -0.00051655
130 | 128 | 2.0057 | 1.2837 | 3.3681e-09 | 0 | 0 | 0 | 0 | 0 | 1 | -90 | 90 | -0.0032148 | -0.00080404 | 0.003215 | 0.00080387
135 | 136 | 3.2754 | 2.0962 | 5.5003e-09 | 0 | 0 | 0 | 0 | 0 | 1 | -90 | 90 | 0.0020627 | 0.00051655 | -0.0020626 | -0.00051697
126 | 129 | 7.3829 | 4.7251 | 1.2398e-08 | 0 | 0 | 0 | 0 | 0 | 1 | -90 | 90 | -0.0055399 | -0.001385 | 0.0055425 | 0.0013854
126 | 125 | 1.6101 | 1.0305 | 2.7038e-09 | 0 | 0 | 0 | 0 | 0 | 1 | -90 | 90 | 0.0055399 | 0.001385 | -0.0055394 | -0.0013849
129 | 140 | 2.6541 | 1.6986 | 4.4569e-09 | 0 | 0 | 0 | 0 | 0 | 1 | -90 | 90 | -0.0074081 | -0.0018483 | 0.0074097 | 0.001849
129 | 149 | 9.7216 | 6.2218 | 1.6325e-08 | 0 | 0 | 0 | 0 | 0 | 1 | -90 | 90 | 0.0018656 | 0.00046293 | -0.0018652 | -0.00046424
125 | 124 | 6.841 | 4.3782 | 1.1488e-08 | 0 | 0 | 0 | 0 | 0 | 1 | -90 | 90 | 0.0042405 | 0.0010593 | -0.0042391 | -0.0010595
128 | 127 | 1.5609 | 0.99895 | 2.6211e-09 | 0 | 0 | 0 | 0 | 0 | 1 | -90 | 90 | -0.0034024 | -0.00085084 | 0.0034027 | 0.00085073
124 | 127 | 8.3332 | 5.3333 | 1.3994e-08 | 0 | 0 | 0 | 0 | 0 | 1 | -90 | 90 | 0.0035492 | 0.0008866 | -0.0035481 | -0.00088717
142 | 143 | 0.033502 | 0.021442 | 5.6259e-11 | 0 | 0 | 0 | 0 | 0 | 1 | -90 | 90 | 0.0010941 | 0.00027122 | -0.0010941 | -0.00027123
115 | 113 | 1.3383 | 0.85649 | 2.2473e-09 | 0 | 0 | 0 | 0 | 0 | 1 | -90 | 90 | 0.018675 | 0.0046831 | -0.01867 | -0.0046801
143 | 109 | 14.3044 | 9.1548 | 2.4021e-08 | 0 | 0 | 0 | 0 | 0 | 1 | -90 | 90 | 0.00049727 | 0.00012164 | -0.00049723 | -0.00012394
91 | 92 | 0.38704 | 0.2477 | 2.5998e-09 | 0 | 0 | 0 | 0 | 0 | 1 | -90 | 90 | -0.20279 | -0.051666 | 0.20296 | 0.051775
92 | 93 | 0.19447 | 0.12446 | 1.3063e-09 | 0 | 0 | 0 | 0 | 0 | 1 | -90 | 90 | -0.20573 | -0.05247 | 0.20582 | 0.052527
93 | 104 | 0.7932 | 0.50765 | 5.328e-09 | 0 | 0 | 0 | 0 | 0 | 1 | -90 | 90 | -0.20859 | -0.053222 | 0.20896 | 0.053459
104 | 107 | 0.10494 | 0.067163 | 7.0491e-10 | 0 | 0 | 0 | 0 | 0 | 1 | -90 | 90 | -0.29012 | -0.074339 | 0.29022 | 0.074399
104 | 101 | 0.086425 | 0.055312 | 5.8053e-10 | 0 | 0 | 0 | 0 | 0 | 1 | -90 | 90 | 0.081161 | 0.02088 | -0.081155 | -0.020876
107 | 120 | 0.50841 | 0.32538 | 3.415e-09 | 0 | 0 | 0 | 0 | 0 | 1 | -90 | 90 | -0.29289 | -0.075069 | 0.29336 | 0.075368
101 | 99 | 0.26008 | 0.16645 | 1.747e-09 | 0 | 0 | 0 | 0 | 0 | 1 | -90 | 90 | 0.078485 | 0.020207 | -0.078468 | -0.020196
94 | 95 | 1.8435 | 1.1798 | 3.0957e-09 | 0 | 0 | 0 | 0 | 0 | 1 | -90 | 90 | -0.001099 | -0.00027545 | 0.0010991 | 0.00027517
95 | 96 | 2.0911 | 1.3383 | 3.5116e-09 | 0 | 0 | 0 | 0 | 0 | 1 | -90 | 90 | -0.0022612 | -0.00056644 | 0.0022613 | 0.00056617
96 | 97 | 2.0633 | 1.3205 | 3.4648e-09 | 0 | 0 | 0 | 0 | 0 | 1 | -90 | 90 | -0.0030218 | -0.00075676 | 0.003022 | 0.00075656
97 | 114 | 0.3814 | 0.2441 | 6.4048e-10 | 0 | 0 | 0 | 0 | 0 | 1 | -90 | 90 | -0.0090279 | -0.0022618 | 0.0090282 | 0.002262
114 | 113 | 2.3633 | 1.5125 | 3.9686e-09 | 0 | 0 | 0 | 0 | 0 | 1 | -90 | 90 | -0.013932 | -0.0034909 | 0.013937 | 0.0034937
98 | 99 | 0.37354 | 0.23906 | 2.5091e-09 | 0 | 0 | 0 | 0 | 0 | 1 | -90 | 90 | -0.074839 | -0.019278 | 0.074861 | 0.019292
98 | 100 | 2.0696 | 1.3245 | 6.9507e-09 | 0 | 0 | 0 | 0 | 0 | 1 | -90 | 90 | 0.072232 | 0.018625 | -0.072116 | -0.018551
100 | 102 | 7.4903 | 4.7938 | 1.2578e-08 | 0 | 0 | 0 | 0 | 0 | 1 | -90 | 90 | 0.0042406 | 0.0010618 | -0.0042391 | -0.0010621
102 | 105 | 1.8896 | 1.2094 | 3.1732e-09 | 0 | 0 | 0 | 0 | 0 | 1 | -90 | 90 | 0.0020587 | 0.00051569 | -0.0020586 | -0.00051595
120 | 118 | 0.39808 | 0.25477 | 2.674e-09 | 0 | 0 | 0 | 0 | 0 | 1 | -90 | 90 | -0.2957 | -0.075954 | 0.29607 | 0.076192
118 | 117 | 0.085611 | 0.054791 | 5.7505e-10 | 0 | 0 | 0 | 0 | 0 | 1 | -90 | 90 | -0.29792 | -0.076657 | 0.298 | 0.076709
109 | 110 | 1.6157 | 1.034 | 2.7131e-09 | 0 | 0 | 0 | 0 | 0 | 1 | -90 | 90 | 0.00049723 | 0.00012394 | -0.00049722 | -0.00012419
110 | 154 | 1.573 | 1.0067 | 2.6415e-09 | 0 | 0 | 0 | 0 | 0 | 1 | -90 | 90 | 0.00028141 | 7.0104e-05 | -0.0002814 | -7.0359e-05
154 | 155 | 0.34035 | 0.21782 | 5.7153e-10 | 0 | 0 | 0 | 0 | 0 | 1 | -90 | 90 | 0.00022106 | 5.5236e-05 | -0.00022106 | -5.5291e-05
155 | 156 | 0.70625 | 0.452 | 1.186e-09 | 0 | 0 | 0 | 0 | 0 | 1 | -90 | 90 | 0.00010965 | 2.7366e-05 | -0.00010965 | -2.748e-05
117 | 119 | 1.3221 | 0.84612 | 2.2201e-09 | 0 | 0 | 0 | 0 | 0 | 1 | -90 | 90 | 0.007798 | 0.0019544 | -0.0077972 | -0.0019541
119 | 121 | 1.5941 | 1.0202 | 2.677e-09 | 0 | 0 | 0 | 0 | 0 | 1 | -90 | 90 | 0.0056566 | 0.0014176 | -0.0056561 | -0.0014175
121 | 122 | 0.22345 | 0.14301 | 3.7523e-10 | 0 | 0 | 0 | 0 | 0 | 1 | -90 | 90 | 0.0025049 | 0.00062775 | -0.0025049 | -0.00062778
140 | 148 | 10.4918 | 6.7148 | 1.7619e-08 | 0 | 0 | 0 | 0 | 0 | 1 | -90 | 90 | -0.0098949 | -0.0024718 | 0.0099064 | 0.0024775
149 | 150 | 5.3897 | 3.4494 | 9.0508e-09 | 0 | 0 | 0 | 0 | 0 | 1 | -90 | 90 | 0.0018652 | 0.00046424 | -0.001865 | -0.00046496
148 | 152 | 8.959 | 5.7338 | 1.5045e-08 | 0 | 0 | 0 | 0 | 0 | 1 | -90 | 90 | 0.00029046 | 6.8929e-05 | -0.00029046 | -7.0354e-05
150 | 153 | 5.0633 | 3.2405 | 8.5026e-09 | 0 | 0 | 0 | 0 | 0 | 1 | -90 | 90 | 0.001713 | 0.00042685 | -0.0017128 | -0.00042755
152 | 157 | 15.3562 | 9.828 | 2.5787e-08 | 0 | 0 | 0 | 0 | 0 | 1 | -90 | 90 | 0.00029046 | 7.0354e-05 | -0.00029044 | -7.2796e-05
153 | 151 | 11.0208 | 7.0533 | 1.8507e-08 | 0 | 0 | 0 | 0 | 0 | 1 | -90 | 90 | 0.00039884 | 9.822e-05 | -0.00039882 | -9.9959e-05