## bus_data
BUS_I | BUS_TYPE | Pd | Qd | Gs | Bs | area | Vm | Va | baseKV | zone | Vmax | Vmin
1 | 1 | 0.013677 | 0.0034278 | 0 | 0 | 1 | 0.98972 | -0.19748 | 0.4 | 1 | 1.1 | 0.9
2 | 1 | 0 | 0 | 0 | 0 | 1 | 0.99011 | -0.18992 | 0.4 | 1 | 1.1 | 0.9
3 | 1 | 0 | 0 | 0 | 0 | 1 | 0.99093 | -0.17392 | 0.4 | 1 | 1.1 | 0.9
5 | 1 | 0.014804 | 0.0037103 | 0 | 0 | 1 | 0.99163 | -0.16048 | 0.4 | 1 | 1.1 | 0.9
12 | 1 | 0 | 0 | 0 | 0 | 1 | 0.98976 | -0.19671 | 0.4 | 1 | 1.1 | 0.9
4 | 1 | 0.0098017 | 0.0024565 | 0 | 0 | 1 | 0.99266 | -0.14058 | 0.4 | 1 | 1.1 | 0.9
14 | 1 | 0.0061191 | 0.0015336 | 0 | 0 | 1 | 0.9896 | -0.19971 | 0.4 | 1 | 1.1 | 0.9
11 | 1 | 0.0052818 | 0.0013237 | 0 | 0 | 1 | 0.98923 | -0.20686 | 0.4 | 1 | 1.1 | 0.9
6 | 1 | 0 | 0 | 0 | 0 | 1 | 0.99552 | -0.085526 | 0.4 | 1 | 1.1 | 0.9
7 | 1 | 0.012099 | 0.0030323 | 0 | 0 | 1 | 0.99526 | -0.090648 | 0.4 | 1 | 1.1 | 0.9
8 | 1 | 0.0068454 | 0.0017156 | 0 | 0 | 1 | 0.99841 | -0.030388 | 0.4 | 1 | 1.1 | 0.9
9 | 1 | 0.0061497 | 0.0015413 | 0 | 0 | 1 | 0.99462 | -0.10298 | 0.4 | 1 | 1.1 | 0.9
34 | 3 | 0.0057143 | 0.0014321 | 0 | 0 | 1 | 1 | 0 | 0.4 | 1 | 1.1 | 0.9
10 | 1 | 0.0076574 | 0.0019191 | 0 | 0 | 1 | 0.99436 | -0.10797 | 0.4 | 1 | 1.1 | 0.9
28 | 1 | 0.0035383 | 0.00088678 | 0 | 0 | 1 | 0.99855 | -0.027554 | 0.4 | 1 | 1.1 | 0.9
35 | 1 | 0.003284 | 0.00082304 | 0 | 0 | 1 | 0.99417 | -0.11178 | 0.4 | 1 | 1.1 | 0.9
36 | 1 | 0.00088204 | 0.00022106 | 0 | 0 | 1 | 0.99433 | -0.10856 | 0.4 | 1 | 1.1 | 0.9
13 | 1 | 0 | 0 | 0 | 0 | 1 | 0.98877 | -0.21574 | 0.4 | 1 | 1.1 | 0.9
15 | 1 | 0.0059671 | 0.0014955 | 0 | 0 | 1 | 0.98846 | -0.22179 | 0.4 | 1 | 1.1 | 0.9
16 | 1 | 0.0032399 | 0.00081199 | 0 | 0 | 1 | 0.98785 | -0.23374 | 0.4 | 1 | 1.1 | 0.9
17 | 1 | 0.0045677 | 0.0011448 | 0 | 0 | 1 | 0.98841 | -0.22289 | 0.4 | 1 | 1.1 | 0.9
48 | 1 | 0.0041009 | 0.0010278 | 0 | 0 | 1 | 0.98741 | -0.24224 | 0.4 | 1 | 1.1 | 0.9
18 | 1 | 0 | 0 | 0 | 0 | 1 | 0.98839 | -0.22328 | 0.4 | 1 | 1.1 | 0.9
47 | 1 | 0.0060905 | 0.0015264 | 0 | 0 | 1 | 0.9871 | -0.24823 | 0.4 | 1 | 1.1 | 0.9
23 | 1 | 0.0037884 | 0.00094946 | 0 | 0 | 1 | 0.98825 | -0.226 | 0.4 | 1 | 1.1 | 0.9
24 | 1 | 0.002315 | 0.0005802 | 0 | 0 | 1 | 0.98822 | -0.22646 | 0.4 | 1 | 1.1 | 0.9
19 | 1 | 0.0020521 | 0.00051429 | 0 | 0 | 1 | 0.98534 | -0.28254 | 0.4 | 1 | 1.1 | 0.9
20 | 1 | 0 | 0 | 0 | 0 | 1 | 0.98523 | -0.28472 | 0.4 | 1 | 1.1 | 0.9
45 | 1 | 0.0053932 | 0.0013517 | 0 | 0 | 1 | 0.98605 | -0.26866 | 0.4 | 1 | 1.1 | 0.9
21 | 1 | 0.0049992 | 0.0012529 | 0 | 0 | 1 | 0.98511 | -0.28694 | 0.4 | 1 | 1.1 | 0.9
44 | 1 | 0.003616 | 0.00090626 | 0 | 0 | 1 | 0.98625 | -0.26482 | 0.4 | 1 | 1.1 | 0.9
22 | 1 | 0.0084423 | 0.0021158 | 0 | 0 | 1 | 0.98493 | -0.29055 | 0.4 | 1 | 1.1 | 0.9
25 | 1 | 0.002487 | 0.0006233 | 0 | 0 | 1 | 0.99698 | -0.05764 | 0.4 | 1 | 1.1 | 0.9
26 | 1 | 0.0054135 | 0.0013567 | 0 | 0 | 1 | 0.99764 | -0.04509 | 0.4 | 1 | 1.1 | 0.9
27 | 1 | 0.0034032 | 0.00085292 | 0 | 0 | 1 | 0.99616 | -0.073391 | 0.4 | 1 | 1.1 | 0.9
29 | 1 | 0.0034778 | 0.00087162 | 0 | 0 | 1 | 0.99605 | -0.075495 | 0.4 | 1 | 1.1 | 0.9
49 | 1 | 0.0037383 | 0.00093691 | 0 | 0 | 1 | 0.99564 | -0.083219 | 0.4 | 1 | 1.1 | 0.9
33 | 1 | 0.0080622 | 0.0020206 | 0 | 0 | 1 | 0.99482 | -0.098926 | 0.4 | 1 | 1.1 | 0.9
30 | 1 | 0.0017659 | 0.00044258 | 0 | 0 | 1 | 0.99068 | -0.17856 | 0.4 | 1 | 1.1 | 0.9
31 | 1 | 0 | 0 | 0 | 0 | 1 | 0.99282 | -0.13729 | 0.4 | 1 | 1.1 | 0.9
32 | 1 | 0.0022031 | 0.00055215 | 0 | 0 | 1 | 0.99067 | -0.17866 | 0.4 | 1 | 1.1 | 0.9
50 | 1 | 0 | 0 | 0 | 0 | 1 | 0.98904 | -0.21016 | 0.4 | 1 | 1.1 | 0.9
51 | 1 | 0.0098457 | 0.0024676 | 0 | 0 | 1 | 0.98719 | -0.24599 | 0.4 | 1 | 1.1 | 0.9
37 | 1 | 0.0021088 | 0.00052852 | 0 | 0 | 1 | 0.98395 | -0.30902 | 0.4 | 1 | 1.1 | 0.9
38 | 1 | 0.01135 | 0.0028445 | 0 | 0 | 1 | 0.98358 | -0.31625 | 0.4 | 1 | 1.1 | 0.9
43 | 1 | 0.0012766 | 0.00031995 | 0 | 0 | 1 | 0.98172 | -0.3527 | 0.4 | 1 | 1.1 | 0.9
39 | 1 | 0.0026017 | 0.00065206 | 0 | 0 | 1 | 0.98151 | -0.35681 | 0.4 | 1 | 1.1 | 0.9
40 | 1 | 0.0025902 | 0.00064915 | 0 | 0 | 1 | 0.98156 | -0.35591 | 0.4 | 1 | 1.1 | 0.9
41 | 1 | 0.0012591 | 0.00031556 | 0 | 0 | 1 | 0.9815 | -0.35703 | 0.4 | 1 | 1.1 | 0.9
42 | 1 | 0 | 0 | 0 | 0 | 1 | 0.98166 | -0.35387 | 0.4 | 1 | 1.1 | 0.9
46 | 1 | 0.0044092 | 0.001105 | 0 | 0 | 1 | 0.98654 | -0.2591 | 0.4 | 1 | 1.1 | 0.9

## generator_data
GEN_BUS | PG | QG | QMAX | QMIN | VG | MBASE | GEN_STATUS | PMAX | PMIN
34 | 0.21831 | 0.05543 | 10 | -10 | 1 | 100 | 1 | 10 | 0

## branch_data
F_BUS | T_BUS | BR_R | BR_X | BR_B | RATE_A | RATE_B | RATE_C | TAP | SHIFT | BR_STATUS | ANGMIN | ANGMAX | P_in | Q_in | P_out | Q_out
1 | 2 | 2.4287 | 1.5544 | 4.0785e-09 | 0 | 0 | 0 | 0 | 0 | 1 | -90 | 90 | -0.013677 | -0.0034278 | 0.013682 | 0.0034305
2 | 3 | 5.1436 | 3.2919 | 8.6376e-09 | 0 | 0 | 0 | 0 | 0 | 1 | -90 | 90 | -0.013682 | -0.0034305 | 0.013692 | 0.0034364
3 | 5 | 0.70417 | 0.45067 | 1.1825e-09 | 0 | 0 | 0 | 0 | 0 | 1 | -90 | 90 | -0.084317 | -0.021227 | 0.084372 | 0.021262
3 | 12 | 1.4232 | 0.91085 | 2.3899e-09 | 0 | 0 | 0 | 0 | 0 | 1 | -90 | 90 | 0.070625 | 0.017791 | -0.070548 | -0.017742
5 | 4 | 0.88813 | 0.5684 | 1.4914e-09 | 0 | 0 | 0 | 0 | 0 | 1 | -90 | 90 | -0.099176 | -0.024972 | 0.09927 | 0.025032
12 | 14 | 2.1507 | 1.3764 | 3.6116e-09 | 0 | 0 | 0 | 0 | 0 | 1 | -90 | 90 | 0.00612 | 0.0015338 | -0.0061191 | -0.0015336
12 | 11 | 0.69298 | 0.44351 | 1.1637e-09 | 0 | 0 | 0 | 0 | 0 | 1 | -90 | 90 | 0.064428 | 0.016208 | -0.064397 | -0.016188
4 | 6 | 2.2438 | 1.436 | 3.7679e-09 | 0 | 0 | 0 | 0 | 0 | 1 | -90 | 90 | -0.10907 | -0.027489 | 0.10936 | 0.027673
11 | 13 | 0.66048 | 0.42271 | 1.1091e-09 | 0 | 0 | 0 | 0 | 0 | 1 | -90 | 90 | 0.059115 | 0.014865 | -0.05909 | -0.014849
6 | 7 | 0.75631 | 0.48404 | 1.27e-09 | 0 | 0 | 0 | 0 | 0 | 1 | -90 | 90 | 0.030093 | 0.0075481 | -0.030086 | -0.0075436
6 | 8 | 1.7703 | 1.133 | 2.9729e-09 | 0 | 0 | 0 | 0 | 0 | 1 | -90 | 90 | -0.13945 | -0.035221 | 0.13982 | 0.035457
7 | 9 | 3.0431 | 1.9476 | 5.1102e-09 | 0 | 0 | 0 | 0 | 0 | 1 | -90 | 90 | 0.017987 | 0.0045113 | -0.017977 | -0.004505
8 | 34 | 0.93398 | 0.59775 | 3.1368e-09 | 0 | 0 | 0 | 0 | 0 | 1 | -90 | 90 | -0.14667 | -0.037173 | 0.14688 | 0.03731
9 | 10 | 1.8713 | 1.1977 | 3.1425e-09 | 0 | 0 | 0 | 0 | 0 | 1 | -90 | 90 | 0.011827 | 0.0029638 | -0.011824 | -0.0029623
34 | 28 | 1.893 | 1.2115 | 3.1789e-09 | 0 | 0 | 0 | 0 | 0 | 1 | -90 | 90 | 0.065711 | 0.016688 | -0.065624 | -0.016632
10 | 35 | 5.1398 | 3.2894 | 8.631e-09 | 0 | 0 | 0 | 0 | 0 | 1 | -90 | 90 | 0.0032846 | 0.00082257 | -0.003284 | -0.00082304
10 | 36 | 2.9823 | 1.9087 | 5.008e-09 | 0 | 0 | 0 | 0 | 0 | 1 | -90 | 90 | 0.00088206 | 0.00022058 | -0.00088204 | -0.00022106
28 | 26 | 1.271 | 0.81346 | 2.1344e-09 | 0 | 0 | 0 | 0 | 0 | 1 | -90 | 90 | 0.062086 | 0.015745 | -0.062033 | -0.015712
13 | 15 | 1.5917 | 1.0187 | 2.673e-09 | 0 | 0 | 0 | 0 | 0 | 1 | -90 | 90 | 0.016644 | 0.0041731 | -0.01664 | -0.0041703
13 | 16 | 1.8604 | 1.1907 | 3.1242e-09 | 0 | 0 | 0 | 0 | 0 | 1 | -90 | 90 | 0.042446 | 0.010675 | -0.042409 | -0.010652
15 | 17 | 0.45347 | 0.29022 | 7.6149e-10 | 0 | 0 | 0 | 0 | 0 | 1 | -90 | 90 | 0.010673 | 0.0026748 | -0.010672 | -0.0026745
16 | 48 | 0.95031 | 0.6082 | 1.5958e-09 | 0 | 0 | 0 | 0 | 0 | 1 | -90 | 90 | 0.039169 | 0.0098405 | -0.039153 | -0.0098304
17 | 18 | 0.27445 | 0.17565 | 4.6087e-10 | 0 | 0 | 0 | 0 | 0 | 1 | -90 | 90 | 0.0061044 | 0.0015298 | -0.0061042 | -0.0015297
48 | 47 | 0.74783 | 0.47861 | 1.2558e-09 | 0 | 0 | 0 | 0 | 0 | 1 | -90 | 90 | 0.035052 | 0.0088027 | -0.035042 | -0.0087964
18 | 23 | 1.9561 | 1.2519 | 3.2848e-09 | 0 | 0 | 0 | 0 | 0 | 1 | -90 | 90 | 0.0061042 | 0.0015297 | -0.0061035 | -0.0015296
47 | 46 | 1.6407 | 1.0501 | 2.7552e-09 | 0 | 0 | 0 | 0 | 0 | 1 | -90 | 90 | 0.028952 | 0.00727 | -0.028937 | -0.0072606
23 | 24 | 0.86254 | 0.55202 | 1.4484e-09 | 0 | 0 | 0 | 0 | 0 | 1 | -90 | 90 | 0.0023151 | 0.0005801 | -0.002315 | -0.00058021
19 | 20 | 0.70593 | 0.45179 | 1.1854e-09 | 0 | 0 | 0 | 0 | 0 | 1 | -90 | 90 | 0.013446 | 0.003371 | -0.013444 | -0.0033702
19 | 45 | 3.8997 | 2.4958 | 6.5486e-09 | 0 | 0 | 0 | 0 | 0 | 1 | -90 | 90 | -0.015498 | -0.0038853 | 0.015508 | 0.0038912
20 | 21 | 0.72106 | 0.46148 | 1.2109e-09 | 0 | 0 | 0 | 0 | 0 | 1 | -90 | 90 | 0.013444 | 0.0033702 | -0.013443 | -0.0033694
45 | 44 | 0.80121 | 0.51278 | 1.3455e-09 | 0 | 0 | 0 | 0 | 0 | 1 | -90 | 90 | -0.020901 | -0.0052429 | 0.020905 | 0.0052452
21 | 22 | 1.8569 | 1.1884 | 3.1182e-09 | 0 | 0 | 0 | 0 | 0 | 1 | -90 | 90 | 0.0084437 | 0.0021165 | -0.0084423 | -0.0021159
44 | 46 | 1.0181 | 0.6516 | 1.7097e-09 | 0 | 0 | 0 | 0 | 0 | 1 | -90 | 90 | -0.024521 | -0.0061515 | 0.024528 | 0.0061556
25 | 26 | 0.99566 | 0.63723 | 1.672e-09 | 0 | 0 | 0 | 0 | 0 | 1 | -90 | 90 | -0.056586 | -0.014334 | 0.05662 | 0.014355
25 | 27 | 1.3055 | 0.83553 | 2.1923e-09 | 0 | 0 | 0 | 0 | 0 | 1 | -90 | 90 | 0.054099 | 0.01371 | -0.054058 | -0.013685
27 | 29 | 0.18602 | 0.11905 | 3.1237e-10 | 0 | 0 | 0 | 0 | 0 | 1 | -90 | 90 | 0.050655 | 0.012832 | -0.05065 | -0.012828
29 | 49 | 0.73323 | 0.46926 | 1.2313e-09 | 0 | 0 | 0 | 0 | 0 | 1 | -90 | 90 | 0.047172 | 0.011957 | -0.047154 | -0.011946
49 | 33 | 1.6184 | 1.0358 | 2.7177e-09 | 0 | 0 | 0 | 0 | 0 | 1 | -90 | 90 | 0.043416 | 0.011009 | -0.043383 | -0.010988
33 | 31 | 4.8497 | 3.1038 | 8.144e-09 | 0 | 0 | 0 | 0 | 0 | 1 | -90 | 90 | 0.035321 | 0.0089675 | -0.035256 | -0.0089267
30 | 31 | 5.195 | 3.3248 | 8.7238e-09 | 0 | 0 | 0 | 0 | 0 | 1 | -90 | 90 | -0.035186 | -0.0088829 | 0.035256 | 0.0089267
30 | 32 | 0.012546 | 0.0080292 | 2.1067e-11 | 0 | 0 | 0 | 0 | 0 | 1 | -90 | 90 | 0.03342 | 0.0084403 | -0.03342 | -0.0084402
32 | 50 | 4.4558 | 2.8517 | 7.4825e-09 | 0 | 0 | 0 | 0 | 0 | 1 | -90 | 90 | 0.031217 | 0.0078881 | -0.03117 | -0.0078587
50 | 51 | 5.0511 | 3.2327 | 8.4821e-09 | 0 | 0 | 0 | 0 | 0 | 1 | -90 | 90 | 0.03117 | 0.0078587 | -0.031117 | -0.0078254
51 | 37 | 12.9449 | 8.2848 | 2.1738e-08 | 0 | 0 | 0 | 0 | 0 | 1 | -90 | 90 | 0.021271 | 0.0053579 | -0.021207 | -0.0053191
37 | 38 | 1.6429 | 1.0515 | 2.7589e-09 | 0 | 0 | 0 | 0 | 0 | 1 | -90 | 90 | 0.019098 | 0.0047906 | -0.019092 | -0.0047866
38 | 43 | 20.3998 | 13.0559 | 3.4257e-08 | 0 | 0 | 0 | 0 | 0 | 1 | -90 | 90 | 0.0077421 | 0.0019421 | -0.0077287 | -0.0019368
43 | 42 | 0.78492 | 0.50235 | 1.3181e-09 | 0 | 0 | 0 | 0 | 0 | 1 | -90 | 90 | 0.0064521 | 0.0016169 | -0.0064518 | -0.0016168
39 | 40 | 1.012 | 0.64768 | 1.6994e-09 | 0 | 0 | 0 | 0 | 0 | 1 | -90 | 90 | -0.0038608 | -0.00096752 | 0.003861 | 0.00096746
39 | 41 | 0.75813 | 0.48521 | 1.2731e-09 | 0 | 0 | 0 | 0 | 0 | 1 | -90 | 90 | 0.0012591 | 0.00031545 | -0.0012591 | -0.00031557
40 | 42 | 1.3611 | 0.87108 | 2.2856e-09 | 0 | 0 | 0 | 0 | 0 | 1 | -90 | 90 | -0.0064511 | -0.0016166 | 0.0064518 | 0.0016168