## bus_data
BUS_I | BUS_TYPE | Pd | Qd | Gs | Bs | area | Vm | Va | baseKV | zone | Vmax | Vmin
1 | 1 | 0.0017635 | 0.00044198 | 0 | 0 | 1 | 0.997 | -0.057557 | 0.4 | 1 | 1.1 | 0.9
2 | 1 | 0 | 0 | 0 | 0 | 1 | 0.99703 | -0.05704 | 0.4 | 1 | 1.1 | 0.9
4 | 1 | 0.0014351 | 0.00035968 | 0 | 0 | 1 | 0.99681 | -0.061247 | 0.4 | 1 | 1.1 | 0.9
5 | 1 | 0 | 0 | 0 | 0 | 1 | 0.99783 | -0.041511 | 0.4 | 1 | 1.1 | 0.9
3 | 1 | 0 | 0 | 0 | 0 | 1 | 0.98975 | -0.19633 | 0.4 | 1 | 1.1 | 0.9
7 | 1 | 0 | 0 | 0 | 0 | 1 | 0.99094 | -0.17337 | 0.4 | 1 | 1.1 | 0.9
8 | 1 | 0.0065225 | 0.0016347 | 0 | 0 | 1 | 0.98909 | -0.20915 | 0.4 | 1 | 1.1 | 0.9
26 | 1 | 0 | 0 | 0 | 0 | 1 | 0.99679 | -0.061693 | 0.4 | 1 | 1.1 | 0.9
23 | 1 | 0.0051349 | 0.0012869 | 0 | 0 | 1 | 0.99572 | -0.082188 | 0.4 | 1 | 1.1 | 0.9
20 | 1 | 0.009774 | 0.0024496 | 0 | 0 | 1 | 0.99927 | -0.014043 | 0.4 | 1 | 1.1 | 0.9
6 | 1 | 0 | 0 | 0 | 0 | 1 | 0.99549 | -0.086601 | 0.4 | 1 | 1.1 | 0.9
41 | 1 | 0.0061159 | 0.0015328 | 0 | 0 | 1 | 0.99536 | -0.089159 | 0.4 | 1 | 1.1 | 0.9
40 | 1 | 0.0025464 | 0.0006382 | 0 | 0 | 1 | 0.99553 | -0.08585 | 0.4 | 1 | 1.1 | 0.9
22 | 1 | 0 | 0 | 0 | 0 | 1 | 0.9948 | -0.099035 | 0.4 | 1 | 1.1 | 0.9
24 | 1 | 0.011144 | 0.002793 | 0 | 0 | 1 | 0.99021 | -0.18757 | 0.4 | 1 | 1.1 | 0.9
37 | 1 | 0.0035669 | 0.00089396 | 0 | 0 | 1 | 0.98883 | -0.21423 | 0.4 | 1 | 1.1 | 0.9
27 | 1 | 0 | 0 | 0 | 0 | 1 | 0.99634 | -0.070339 | 0.4 | 1 | 1.1 | 0.9
18 | 1 | 0.0045519 | 0.0011408 | 0 | 0 | 1 | 0.99499 | -0.096203 | 0.4 | 1 | 1.1 | 0.9
21 | 3 | 0.0010245 | 0.00025677 | 0 | 0 | 1 | 1 | 0 | 0.4 | 1 | 1.1 | 0.9
39 | 1 | 0.00591 | 0.0014812 | 0 | 0 | 1 | 0.99577 | -0.081309 | 0.4 | 1 | 1.1 | 0.9
25 | 1 | 0.025123 | 0.0062965 | 0 | 0 | 1 | 0.99017 | -0.1883 | 0.4 | 1 | 1.1 | 0.9
36 | 1 | 0.0032703 | 0.00081962 | 0 | 0 | 1 | 0.9858 | -0.27289 | 0.4 | 1 | 1.1 | 0.9
9 | 1 | 0.0052295 | 0.0013106 | 0 | 0 | 1 | 0.99335 | -0.12797 | 0.4 | 1 | 1.1 | 0.9
10 | 1 | 0.0025299 | 0.00063406 | 0 | 0 | 1 | 0.99318 | -0.13115 | 0.4 | 1 | 1.1 | 0.9
11 | 1 | 0.0054866 | 0.0013751 | 0 | 0 | 1 | 0.9935 | -0.12509 | 0.4 | 1 | 1.1 | 0.9
12 | 1 | 0.0024876 | 0.00062346 | 0 | 0 | 1 | 0.99316 | -0.13159 | 0.4 | 1 | 1.1 | 0.9
13 | 1 | 0.0039943 | 0.0010011 | 0 | 0 | 1 | 0.99362 | -0.12264 | 0.4 | 1 | 1.1 | 0.9
19 | 1 | 0.0024579 | 0.00061601 | 0 | 0 | 1 | 0.99315 | -0.13182 | 0.4 | 1 | 1.1 | 0.9
17 | 1 | 0.0078385 | 0.0019645 | 0 | 0 | 1 | 0.99377 | -0.11987 | 0.4 | 1 | 1.1 | 0.9
15 | 1 | 0.0059582 | 0.0014933 | 0 | 0 | 1 | 0.9943 | -0.10959 | 0.4 | 1 | 1.1 | 0.9
14 | 1 | 0.0041854 | 0.001049 | 0 | 0 | 1 | 0.99463 | -0.10314 | 0.4 | 1 | 1.1 | 0.9
16 | 1 | 0.0038382 | 0.00096194 | 0 | 0 | 1 | 0.99492 | -0.097536 | 0.4 | 1 | 1.1 | 0.9
28 | 1 | 0 | 0 | 0 | 0 | 1 | 0.98363 | -0.31516 | 0.4 | 1 | 1.1 | 0.9
31 | 1 | 0 | 0 | 0 | 0 | 1 | 0.98262 | -0.33491 | 0.4 | 1 | 1.1 | 0.9
33 | 1 | 0.0037497 | 0.00093975 | 0 | 0 | 1 | 0.98485 | -0.29145 | 0.4 | 1 | 1.1 | 0.9
29 | 1 | 0.0084659 | 0.0021217 | 0 | 0 | 1 | 0.98219 | -0.34339 | 0.4 | 1 | 1.1 | 0.9
34 | 1 | 0.00094627 | 0.00023716 | 0 | 0 | 1 | 0.98514 | -0.28588 | 0.4 | 1 | 1.1 | 0.9
30 | 1 | 0.0041142 | 0.0010311 | 0 | 0 | 1 | 0.982 | -0.34716 | 0.4 | 1 | 1.1 | 0.9
32 | 1 | 0.004041 | 0.0010128 | 0 | 0 | 1 | 0.98193 | -0.34853 | 0.4 | 1 | 1.1 | 0.9
35 | 1 | 0 | 0 | 0 | 0 | 1 | 0.98555 | -0.27787 | 0.4 | 1 | 1.1 | 0.9
38 | 1 | 0.01797 | 0.0045038 | 0 | 0 | 1 | 0.98532 | -0.28222 | 0.4 | 1 | 1.1 | 0.9

## generator_data
GEN_BUS | PG | QG | QMAX | QMIN | VG | MBASE | GEN_STATUS | PMAX | PMIN
21 | 0.17261 | 0.043804 | 10 | -10 | 1 | 100 | 1 | 10 | 0

## branch_data
F_BUS | T_BUS | BR_R | BR_X | BR_B | RATE_A | RATE_B | RATE_C | TAP | SHIFT | BR_STATUS | ANGMIN | ANGMAX | P_in | Q_in | P_out | Q_out
1 | 2 | 1.3052 | 0.83533 | 2.1918e-09 | 0 | 0 | 0 | 0 | 0 | 1 | -90 | 90 | -0.0017635 | -0.00044198 | 0.0017636 | 0.00044179
2 | 4 | 1.1703 | 0.74901 | 1.9653e-09 | 0 | 0 | 0 | 0 | 0 | 1 | -90 | 90 | 0.016027 | 0.0040227 | -0.016024 | -0.0040208
2 | 5 | 3.8953 | 2.493 | 6.5413e-09 | 0 | 0 | 0 | 0 | 0 | 1 | -90 | 90 | -0.017791 | -0.0044644 | 0.017804 | 0.0044722
4 | 26 | 0.13644 | 0.087324 | 2.2913e-10 | 0 | 0 | 0 | 0 | 0 | 1 | -90 | 90 | 0.014589 | 0.0036611 | -0.014589 | -0.0036609
5 | 23 | 3.3736 | 2.1591 | 5.6652e-09 | 0 | 0 | 0 | 0 | 0 | 1 | -90 | 90 | 0.053878 | 0.013573 | -0.053773 | -0.013506
5 | 20 | 1.7176 | 1.0992 | 2.8843e-09 | 0 | 0 | 0 | 0 | 0 | 1 | -90 | 90 | -0.071682 | -0.018045 | 0.071776 | 0.018105
3 | 7 | 1.917 | 1.2268 | 3.2191e-09 | 0 | 0 | 0 | 0 | 0 | 1 | -90 | 90 | -0.05288 | -0.013339 | 0.052938 | 0.013376
3 | 8 | 1.0681 | 0.68358 | 1.7936e-09 | 0 | 0 | 0 | 0 | 0 | 1 | -90 | 90 | 0.05288 | 0.013339 | -0.052848 | -0.013318
7 | 22 | 3.6935 | 2.3638 | 6.2024e-09 | 0 | 0 | 0 | 0 | 0 | 1 | -90 | 90 | -0.089231 | -0.022481 | 0.08955 | 0.022685
7 | 24 | 1.7224 | 1.1023 | 2.8924e-09 | 0 | 0 | 0 | 0 | 0 | 1 | -90 | 90 | 0.036293 | 0.0091055 | -0.036268 | -0.0090901
8 | 37 | 0.48246 | 0.30877 | 8.1018e-10 | 0 | 0 | 0 | 0 | 0 | 1 | -90 | 90 | 0.046325 | 0.011684 | -0.046314 | -0.011677
26 | 27 | 2.6404 | 1.6899 | 4.4339e-09 | 0 | 0 | 0 | 0 | 0 | 1 | -90 | 90 | 0.014589 | 0.0036609 | -0.014583 | -0.0036575
23 | 18 | 1.2816 | 0.82022 | 2.1521e-09 | 0 | 0 | 0 | 0 | 0 | 1 | -90 | 90 | 0.048638 | 0.012219 | -0.048606 | -0.012199
20 | 21 | 0.77411 | 0.49543 | 1.2999e-09 | 0 | 0 | 0 | 0 | 0 | 1 | -90 | 90 | -0.08155 | -0.020555 | 0.081605 | 0.02059
6 | 41 | 1.8574 | 1.1887 | 3.1191e-09 | 0 | 0 | 0 | 0 | 0 | 1 | -90 | 90 | 0.0061167 | 0.001533 | -0.0061159 | -0.0015328
6 | 40 | 0.54499 | 0.34879 | 9.1518e-10 | 0 | 0 | 0 | 0 | 0 | 1 | -90 | 90 | -0.0061167 | -0.001533 | 0.0061169 | 0.001533
40 | 39 | 2.3294 | 1.4908 | 3.9117e-09 | 0 | 0 | 0 | 0 | 0 | 1 | -90 | 90 | -0.0086633 | -0.0021712 | 0.0086652 | 0.002172
22 | 21 | 4.9657 | 3.178 | 8.3387e-09 | 0 | 0 | 0 | 0 | 0 | 1 | -90 | 90 | -0.08955 | -0.022685 | 0.089978 | 0.022958
24 | 25 | 0.12699 | 0.081276 | 2.1326e-10 | 0 | 0 | 0 | 0 | 0 | 1 | -90 | 90 | 0.025124 | 0.006297 | -0.025123 | -0.0062965
37 | 36 | 6.0219 | 3.854 | 1.0112e-08 | 0 | 0 | 0 | 0 | 0 | 1 | -90 | 90 | 0.042747 | 0.010783 | -0.042627 | -0.010707
27 | 39 | 3.3469 | 2.142 | 5.6204e-09 | 0 | 0 | 0 | 0 | 0 | 1 | -90 | 90 | 0.014583 | 0.0036575 | -0.014575 | -0.0036532
18 | 16 | 0.13449 | 0.086072 | 2.2584e-10 | 0 | 0 | 0 | 0 | 0 | 1 | -90 | 90 | 0.044054 | 0.011058 | -0.044051 | -0.011056
36 | 35 | 0.55168 | 0.35307 | 9.2641e-10 | 0 | 0 | 0 | 0 | 0 | 1 | -90 | 90 | 0.039357 | 0.0098875 | -0.039348 | -0.0098816
9 | 10 | 1.8767 | 1.2011 | 3.1515e-09 | 0 | 0 | 0 | 0 | 0 | 1 | -90 | 90 | 0.0074767 | 0.0018739 | -0.0074756 | -0.0018735
9 | 11 | 1.0046 | 0.64294 | 1.687e-09 | 0 | 0 | 0 | 0 | 0 | 1 | -90 | 90 | -0.012706 | -0.0031845 | 0.012708 | 0.0031855
10 | 12 | 0.40001 | 0.25601 | 6.7173e-10 | 0 | 0 | 0 | 0 | 0 | 1 | -90 | 90 | 0.0049457 | 0.0012394 | -0.0049456 | -0.0012394
11 | 13 | 0.59463 | 0.38057 | 9.9855e-10 | 0 | 0 | 0 | 0 | 0 | 1 | -90 | 90 | -0.018195 | -0.0045606 | 0.018197 | 0.0045618
12 | 19 | 0.40881 | 0.26164 | 6.8651e-10 | 0 | 0 | 0 | 0 | 0 | 1 | -90 | 90 | 0.0024579 | 0.00061596 | -0.0024579 | -0.00061601
13 | 17 | 0.55359 | 0.3543 | 9.2963e-10 | 0 | 0 | 0 | 0 | 0 | 1 | -90 | 90 | -0.022191 | -0.0055629 | 0.022194 | 0.0055647
17 | 15 | 1.5165 | 0.97053 | 2.5465e-09 | 0 | 0 | 0 | 0 | 0 | 1 | -90 | 90 | -0.030032 | -0.0075292 | 0.030047 | 0.0075384
15 | 14 | 0.79409 | 0.50822 | 1.3335e-09 | 0 | 0 | 0 | 0 | 0 | 1 | -90 | 90 | -0.036005 | -0.0090316 | 0.036016 | 0.0090386
14 | 16 | 0.61889 | 0.39609 | 1.0393e-09 | 0 | 0 | 0 | 0 | 0 | 1 | -90 | 90 | -0.040202 | -0.010088 | 0.040213 | 0.010094
28 | 31 | 5.147 | 3.294 | 8.6431e-09 | 0 | 0 | 0 | 0 | 0 | 1 | -90 | 90 | 0.016645 | 0.0041793 | -0.016629 | -0.0041702
28 | 33 | 6.1926 | 3.9633 | 1.0399e-08 | 0 | 0 | 0 | 0 | 0 | 1 | -90 | 90 | -0.016645 | -0.0041793 | 0.016664 | 0.0041904
31 | 29 | 2.2084 | 1.4134 | 3.7086e-09 | 0 | 0 | 0 | 0 | 0 | 1 | -90 | 90 | 0.016629 | 0.0041702 | -0.016623 | -0.0041662
33 | 34 | 1.1877 | 0.76016 | 1.9945e-09 | 0 | 0 | 0 | 0 | 0 | 1 | -90 | 90 | -0.020414 | -0.0051301 | 0.020419 | 0.0051334
29 | 30 | 1.9989 | 1.2793 | 3.3567e-09 | 0 | 0 | 0 | 0 | 0 | 1 | -90 | 90 | 0.0081569 | 0.0020445 | -0.0081554 | -0.0020438
34 | 35 | 1.6343 | 1.046 | 2.7445e-09 | 0 | 0 | 0 | 0 | 0 | 1 | -90 | 90 | -0.021365 | -0.0053706 | 0.021373 | 0.0053755
30 | 32 | 1.4639 | 0.93692 | 2.4584e-09 | 0 | 0 | 0 | 0 | 0 | 1 | -90 | 90 | 0.0040413 | 0.0010127 | -0.004041 | -0.0010128
35 | 38 | 1.0537 | 0.67435 | 1.7694e-09 | 0 | 0 | 0 | 0 | 0 | 1 | -90 | 90 | 0.017974 | 0.0045061 | -0.01797 | -0.0045039