## bus_data
BUS_I | BUS_TYPE | Pd | Qd | Gs | Bs | area | Vm | Va | baseKV | zone | Vmax | Vmin
1 | 1 | 0.012917 | 0.0032374 | 0 | 0 | 1 | 0.98288 | -0.32958 | 0.4 | 1 | 1.1 | 0.9
2 | 1 | 0 | 0 | 0 | 0 | 1 | 0.98244 | -0.33822 | 0.4 | 1 | 1.1 | 0.9
44 | 1 | 0.0047786 | 0.0011976 | 0 | 0 | 1 | 0.99077 | -0.17671 | 0.4 | 1 | 1.1 | 0.9
5 | 1 | 0.0035816 | 0.00089762 | 0 | 0 | 1 | 0.98221 | -0.34274 | 0.4 | 1 | 1.1 | 0.9
6 | 1 | 0.0030313 | 0.00075972 | 0 | 0 | 1 | 0.98214 | -0.34417 | 0.4 | 1 | 1.1 | 0.9
40 | 1 | 0 | 0 | 0 | 0 | 1 | 0.99215 | -0.15016 | 0.4 | 1 | 1.1 | 0.9
37 | 1 | 0.001491 | 0.00037368 | 0 | 0 | 1 | 0.9822 | -0.34296 | 0.4 | 1 | 1.1 | 0.9
46 | 1 | 0 | 0 | 0 | 0 | 1 | 0.98143 | -0.35809 | 0.4 | 1 | 1.1 | 0.9
28 | 1 | 0.0021225 | 0.00053195 | 0 | 0 | 1 | 0.99009 | -0.19028 | 0.4 | 1 | 1.1 | 0.9
27 | 1 | 0.0051275 | 0.0012851 | 0 | 0 | 1 | 0.99013 | -0.18956 | 0.4 | 1 | 1.1 | 0.9
35 | 1 | 0.0025443 | 0.00063767 | 0 | 0 | 1 | 0.98196 | -0.34768 | 0.4 | 1 | 1.1 | 0.9
47 | 1 | 0.0088678 | 0.0022225 | 0 | 0 | 1 | 0.98115 | -0.36354 | 0.4 | 1 | 1.1 | 0.9
7 | 1 | 0.03008 | 0.0075388 | 0 | 0 | 1 | 0.99786 | -0.041102 | 0.4 | 1 | 1.1 | 0.9
8 | 1 | 0.013649 | 0.0034208 | 0 | 0 | 1 | 0.99714 | -0.0549 | 0.4 | 1 | 1.1 | 0.9
9 | 3 | 0.05284 | 0.013243 | 0 | 0 | 1 | 1 | 0 | 0.4 | 1 | 1.1 | 0.9
10 | 1 | 0.017228 | 0.0043177 | 0 | 0 | 1 | 0.99674 | -0.062675 | 0.4 | 1 | 1.1 | 0.9
11 | 1 | 0 | 0 | 0 | 0 | 1 | 0.99693 | -0.058561 | 0.4 | 1 | 1.1 | 0.9
32 | 1 | 0 | 0 | 0 | 0 | 1 | 0.99638 | -0.069108 | 0.4 | 1 | 1.1 | 0.9
33 | 1 | 0.0089075 | 0.0022324 | 0 | 0 | 1 | 0.98182 | -0.35029 | 0.4 | 1 | 1.1 | 0.9
34 | 1 | 0.0039951 | 0.0010013 | 0 | 0 | 1 | 0.98192 | -0.34832 | 0.4 | 1 | 1.1 | 0.9
31 | 1 | 0.053712 | 0.013461 | 0 | 0 | 1 | 0.9951 | -0.09362 | 0.4 | 1 | 1.1 | 0.9
26 | 1 | 0 | 0 | 0 | 0 | 1 | 0.99581 | -0.080044 | 0.4 | 1 | 1.1 | 0.9
12 | 1 | 0.055778 | 0.013979 | 0 | 0 | 1 | 0.98887 | -0.21399 | 0.4 | 1 | 1.1 | 0.9
14 | 1 | 0 | 0 | 0 | 0 | 1 | 0.98979 | -0.19617 | 0.4 | 1 | 1.1 | 0.9
16 | 1 | 0 | 0 | 0 | 0 | 1 | 0.99127 | -0.1675 | 0.4 | 1 | 1.1 | 0.9
18 | 1 | 0 | 0 | 0 | 0 | 1 | 0.99303 | -0.13352 | 0.4 | 1 | 1.1 | 0.9
36 | 1 | 0.055872 | 0.014003 | 0 | 0 | 1 | 0.99039 | -0.18459 | 0.4 | 1 | 1.1 | 0.9
17 | 1 | 0 | 0 | 0 | 0 | 1 | 0.99051 | -0.18218 | 0.4 | 1 | 1.1 | 0.9
30 | 1 | 0 | 0 | 0 | 0 | 1 | 0.98879 | -0.2154 | 0.4 | 1 | 1.1 | 0.9
42 | 1 | 0.021674 | 0.0054321 | 0 | 0 | 1 | 0.9885 | -0.22118 | 0.4 | 1 | 1.1 | 0.9
21 | 1 | 0.009219 | 0.0023105 | 0 | 0 | 1 | 0.98781 | -0.23459 | 0.4 | 1 | 1.1 | 0.9
19 | 1 | 0.0085922 | 0.0021534 | 0 | 0 | 1 | 0.98691 | -0.25213 | 0.4 | 1 | 1.1 | 0.9
20 | 1 | 0 | 0 | 0 | 0 | 1 | 0.98711 | -0.24823 | 0.4 | 1 | 1.1 | 0.9
23 | 1 | 0 | 0 | 0 | 0 | 1 | 0.98669 | -0.25642 | 0.4 | 1 | 1.1 | 0.9
22 | 1 | 0 | 0 | 0 | 0 | 1 | 0.9866 | -0.25812 | 0.4 | 1 | 1.1 | 0.9
53 | 1 | 0.0025011 | 0.00062684 | 0 | 0 | 1 | 0.98658 | -0.25844 | 0.4 | 1 | 1.1 | 0.9
43 | 1 | 0 | 0 | 0 | 0 | 1 | 0.98658 | -0.25846 | 0.4 | 1 | 1.1 | 0.9
52 | 1 | 0.0024618 | 0.00061698 | 0 | 0 | 1 | 0.98667 | -0.25671 | 0.4 | 1 | 1.1 | 0.9
50 | 1 | 0 | 0 | 0 | 0 | 1 | 0.98663 | -0.2575 | 0.4 | 1 | 1.1 | 0.9
54 | 1 | 0.0025015 | 0.00062695 | 0 | 0 | 1 | 0.98656 | -0.25878 | 0.4 | 1 | 1.1 | 0.9
51 | 1 | 0.0024638 | 0.0006175 | 0 | 0 | 1 | 0.98662 | -0.25779 | 0.4 | 1 | 1.1 | 0.9
49 | 1 | 0.0050582 | 0.0012677 | 0 | 0 | 1 | 0.98649 | -0.26031 | 0.4 | 1 | 1.1 | 0.9
24 | 1 | 0.023495 | 0.0058883 | 0 | 0 | 1 | 0.99499 | -0.095953 | 0.4 | 1 | 1.1 | 0.9
25 | 1 | 0 | 0 | 0 | 0 | 1 | 0.99558 | -0.084557 | 0.4 | 1 | 1.1 | 0.9
38 | 1 | 0.048518 | 0.01216 | 0 | 0 | 1 | 0.99441 | -0.10693 | 0.4 | 1 | 1.1 | 0.9
39 | 1 | 0 | 0 | 0 | 0 | 1 | 0.99348 | -0.12476 | 0.4 | 1 | 1.1 | 0.9
41 | 1 | 0.0052272 | 0.0013101 | 0 | 0 | 1 | 0.99337 | -0.12675 | 0.4 | 1 | 1.1 | 0.9

## generator_data
GEN_BUS | PG | QG | QMAX | QMIN | VG | MBASE | GEN_STATUS | PMAX | PMIN
9 | 0.47157 | 0.11947 | 10 | -10 | 1 | 100 | 1 | 10 | 0

## branch_data
F_BUS | T_BUS | BR_R | BR_X | BR_B | RATE_A | RATE_B | RATE_C | TAP | SHIFT | BR_STATUS | ANGMIN | ANGMAX | P_in | Q_in | P_out | Q_out
1 | 2 | 1.1529 | 0.73784 | 1.936e-09 | 0 | 0 | 0 | 0 | 0 | 1 | -90 | 90 | 0.032453 | 0.0081442 | -0.032439 | -0.0081358
1 | 44 | 14.7154 | 9.4178 | 2.4711e-08 | 0 | 0 | 0 | 0 | 0 | 1 | -90 | 90 | -0.04537 | -0.011382 | 0.045703 | 0.011592
2 | 5 | 0.95344 | 0.6102 | 1.6011e-09 | 0 | 0 | 0 | 0 | 0 | 1 | -90 | 90 | 0.020529 | 0.0051481 | -0.020524 | -0.0051454
2 | 6 | 2.1629 | 1.3843 | 3.6321e-09 | 0 | 0 | 0 | 0 | 0 | 1 | -90 | 90 | 0.011911 | 0.0029877 | -0.011907 | -0.0029859
44 | 40 | 2.3337 | 1.4936 | 3.9189e-09 | 0 | 0 | 0 | 0 | 0 | 1 | -90 | 90 | -0.050482 | -0.01279 | 0.050546 | 0.012831
5 | 37 | 0.055673 | 0.035631 | 9.349e-11 | 0 | 0 | 0 | 0 | 0 | 1 | -90 | 90 | 0.016943 | 0.0042478 | -0.016942 | -0.0042477
6 | 46 | 6.7793 | 4.3388 | 1.1384e-08 | 0 | 0 | 0 | 0 | 0 | 1 | -90 | 90 | 0.0088759 | 0.0022262 | -0.00887 | -0.0022235
40 | 39 | 2.2387 | 1.4327 | 3.7593e-09 | 0 | 0 | 0 | 0 | 0 | 1 | -90 | 90 | -0.050546 | -0.012831 | 0.050608 | 0.01287
37 | 35 | 1.3191 | 0.84421 | 2.2151e-09 | 0 | 0 | 0 | 0 | 0 | 1 | -90 | 90 | 0.015452 | 0.003874 | -0.015448 | -0.003872
46 | 47 | 2.6502 | 1.6962 | 4.4505e-09 | 0 | 0 | 0 | 0 | 0 | 1 | -90 | 90 | 0.00887 | 0.0022235 | -0.0088677 | -0.0022225
28 | 27 | 1.4902 | 0.95375 | 2.5025e-09 | 0 | 0 | 0 | 0 | 0 | 1 | -90 | 90 | -0.0021225 | -0.00053195 | 0.0021226 | 0.00053175
27 | 17 | 4.4759 | 2.8646 | 7.5162e-09 | 0 | 0 | 0 | 0 | 0 | 1 | -90 | 90 | -0.0072501 | -0.0018168 | 0.0072526 | 0.0018177
35 | 34 | 0.2158 | 0.13811 | 3.6239e-10 | 0 | 0 | 0 | 0 | 0 | 1 | -90 | 90 | 0.012904 | 0.0032343 | -0.012903 | -0.0032341
7 | 8 | 1.9929 | 1.2755 | 3.3467e-09 | 0 | 0 | 0 | 0 | 0 | 1 | -90 | 90 | 0.030904 | 0.0077549 | -0.030883 | -0.0077423
7 | 9 | 3.0158 | 1.9301 | 5.0643e-09 | 0 | 0 | 0 | 0 | 0 | 1 | -90 | 90 | -0.060984 | -0.015294 | 0.061103 | 0.01537
8 | 10 | 2.0106 | 1.2868 | 3.3764e-09 | 0 | 0 | 0 | 0 | 0 | 1 | -90 | 90 | 0.017234 | 0.0043214 | -0.017228 | -0.0043177
9 | 11 | 0.73824 | 0.47247 | 3.7191e-09 | 0 | 0 | 0 | 0 | 0 | 1 | -90 | 90 | 0.35763 | 0.09086 | -0.35663 | -0.090217
11 | 32 | 0.13247 | 0.084783 | 6.6738e-10 | 0 | 0 | 0 | 0 | 0 | 1 | -90 | 90 | 0.35663 | 0.090217 | -0.35645 | -0.090102
32 | 31 | 0.4797 | 0.30701 | 2.4166e-09 | 0 | 0 | 0 | 0 | 0 | 1 | -90 | 90 | 0.22833 | 0.057703 | -0.22806 | -0.057532
32 | 26 | 0.38187 | 0.2444 | 6.4127e-10 | 0 | 0 | 0 | 0 | 0 | 1 | -90 | 90 | 0.12812 | 0.032399 | -0.12805 | -0.032356
33 | 34 | 0.95674 | 0.61231 | 1.6066e-09 | 0 | 0 | 0 | 0 | 0 | 1 | -90 | 90 | -0.0089074 | -0.0022325 | 0.0089083 | 0.0022328
31 | 18 | 1.0192 | 0.65231 | 3.4232e-09 | 0 | 0 | 0 | 0 | 0 | 1 | -90 | 90 | 0.17435 | 0.04407 | -0.17402 | -0.043858
26 | 38 | 1.1488 | 0.73526 | 1.9292e-09 | 0 | 0 | 0 | 0 | 0 | 1 | -90 | 90 | 0.10454 | 0.026456 | -0.1044 | -0.02637
26 | 25 | 0.85352 | 0.54625 | 1.4333e-09 | 0 | 0 | 0 | 0 | 0 | 1 | -90 | 90 | 0.023512 | 0.0058992 | -0.023507 | -0.0058961
12 | 14 | 1.4019 | 0.89724 | 2.3542e-09 | 0 | 0 | 0 | 0 | 0 | 1 | -90 | 90 | -0.055778 | -0.013979 | 0.055825 | 0.014009
14 | 16 | 2.2604 | 1.4466 | 3.7958e-09 | 0 | 0 | 0 | 0 | 0 | 1 | -90 | 90 | -0.055825 | -0.014009 | 0.055902 | 0.014058
16 | 18 | 1.3429 | 0.85944 | 2.2551e-09 | 0 | 0 | 0 | 0 | 0 | 1 | -90 | 90 | -0.11182 | -0.02809 | 0.112 | 0.028206
16 | 36 | 1.3463 | 0.86163 | 2.2608e-09 | 0 | 0 | 0 | 0 | 0 | 1 | -90 | 90 | 0.055917 | 0.014032 | -0.055872 | -0.014003
18 | 17 | 3.475 | 2.224 | 5.8354e-09 | 0 | 0 | 0 | 0 | 0 | 1 | -90 | 90 | 0.062016 | 0.015652 | -0.061871 | -0.01556
17 | 30 | 2.6775 | 1.7136 | 4.4962e-09 | 0 | 0 | 0 | 0 | 0 | 1 | -90 | 90 | 0.054619 | 0.013743 | -0.054532 | -0.013688
30 | 42 | 1.1672 | 0.74701 | 1.9601e-09 | 0 | 0 | 0 | 0 | 0 | 1 | -90 | 90 | 0.02168 | 0.0054357 | -0.021674 | -0.0054321
30 | 21 | 2.5614 | 1.6393 | 4.3013e-09 | 0 | 0 | 0 | 0 | 0 | 1 | -90 | 90 | 0.032852 | 0.008252 | -0.032822 | -0.0082332
21 | 20 | 2.5268 | 1.6171 | 4.2432e-09 | 0 | 0 | 0 | 0 | 0 | 1 | -90 | 90 | 0.023603 | 0.0059227 | -0.023588 | -0.0059133
19 | 20 | 1.9811 | 1.2679 | 3.3269e-09 | 0 | 0 | 0 | 0 | 0 | 1 | -90 | 90 | -0.0085921 | -0.0021534 | 0.0085937 | 0.0021541
20 | 23 | 2.385 | 1.5264 | 4.005e-09 | 0 | 0 | 0 | 0 | 0 | 1 | -90 | 90 | 0.014994 | 0.0037592 | -0.014988 | -0.0037559
23 | 52 | 0.51719 | 0.331 | 8.685e-10 | 0 | 0 | 0 | 0 | 0 | 1 | -90 | 90 | 0.0024618 | 0.00061692 | -0.0024618 | -0.00061698
23 | 50 | 0.62781 | 0.4018 | 1.0543e-09 | 0 | 0 | 0 | 0 | 0 | 1 | -90 | 90 | 0.0075231 | 0.0018853 | -0.0075227 | -0.0018852
23 | 22 | 1.4857 | 0.95086 | 2.4949e-09 | 0 | 0 | 0 | 0 | 0 | 1 | -90 | 90 | 0.0050032 | 0.0012536 | -0.0050028 | -0.0012536
22 | 53 | 0.55102 | 0.35265 | 9.253e-10 | 0 | 0 | 0 | 0 | 0 | 1 | -90 | 90 | 0.0025012 | 0.00062678 | -0.0025011 | -0.00062685
22 | 43 | 0.58766 | 0.3761 | 9.8683e-10 | 0 | 0 | 0 | 0 | 0 | 1 | -90 | 90 | 0.0025016 | 0.00062681 | -0.0025016 | -0.00062688
43 | 54 | 0.56062 | 0.3588 | 9.4144e-10 | 0 | 0 | 0 | 0 | 0 | 1 | -90 | 90 | 0.0025016 | 0.00062688 | -0.0025015 | -0.00062695
50 | 51 | 0.52 | 0.3328 | 8.7322e-10 | 0 | 0 | 0 | 0 | 0 | 1 | -90 | 90 | 0.0024639 | 0.00061744 | -0.0024638 | -0.0006175
50 | 49 | 2.4198 | 1.5487 | 4.0636e-09 | 0 | 0 | 0 | 0 | 0 | 1 | -90 | 90 | 0.0050588 | 0.0012677 | -0.0050582 | -0.0012677
24 | 25 | 2.1536 | 1.3783 | 3.6165e-09 | 0 | 0 | 0 | 0 | 0 | 1 | -90 | 90 | -0.023495 | -0.0058883 | 0.023507 | 0.0058961
38 | 39 | 1.4266 | 0.91301 | 2.3956e-09 | 0 | 0 | 0 | 0 | 0 | 1 | -90 | 90 | 0.055884 | 0.014211 | -0.055836 | -0.01418
39 | 41 | 1.6816 | 1.0762 | 2.8238e-09 | 0 | 0 | 0 | 0 | 0 | 1 | -90 | 90 | 0.0052277 | 0.0013101 | -0.0052272 | -0.0013101