## bus_data
BUS_I | BUS_TYPE | Pd | Qd | Gs | Bs | area | Vm | Va | baseKV | zone | Vmax | Vmin
1 | 1 | 0.020431 | 0.0051204 | 0 | 0 | 1 | 0.99757 | -0.046728 | 0.4 | 1 | 1.1 | 0.9
2 | 1 | 0.0054543 | 0.001367 | 0 | 0 | 1 | 0.9983 | -0.032579 | 0.4 | 1 | 1.1 | 0.9
3 | 1 | 0 | 0 | 0 | 0 | 1 | 0.99705 | -0.056771 | 0.4 | 1 | 1.1 | 0.9
4 | 1 | 0 | 0 | 0 | 0 | 1 | 0.99853 | -0.028318 | 0.4 | 1 | 1.1 | 0.9
5 | 1 | 0 | 0 | 0 | 0 | 1 | 0.99695 | -0.058641 | 0.4 | 1 | 1.1 | 0.9
6 | 1 | 0 | 0 | 0 | 0 | 1 | 0.99695 | -0.058644 | 0.4 | 1 | 1.1 | 0.9
38 | 1 | 0 | 0 | 0 | 0 | 1 | 0.99895 | -0.020215 | 0.4 | 1 | 1.1 | 0.9
35 | 1 | 0.010731 | 0.0026894 | 0 | 0 | 1 | 0.9982 | -0.034664 | 0.4 | 1 | 1.1 | 0.9
32 | 1 | 0.011235 | 0.0028157 | 0 | 0 | 1 | 0.99676 | -0.062361 | 0.4 | 1 | 1.1 | 0.9
50 | 1 | 0.0093236 | 0.0023367 | 0 | 0 | 1 | 0.99688 | -0.05991 | 0.4 | 1 | 1.1 | 0.9
75 | 1 | 0.006243 | 0.0015647 | 0 | 0 | 1 | 0.99917 | -0.015857 | 0.4 | 1 | 1.1 | 0.9
36 | 1 | 0.013056 | 0.0032722 | 0 | 0 | 1 | 0.99781 | -0.04206 | 0.4 | 1 | 1.1 | 0.9
22 | 1 | 0 | 0 | 0 | 0 | 1 | 0.98486 | -0.29154 | 0.4 | 1 | 1.1 | 0.9
81 | 1 | 0.0062515 | 0.0015668 | 0 | 0 | 1 | 0.98503 | -0.28836 | 0.4 | 1 | 1.1 | 0.9
20 | 1 | 0 | 0 | 0 | 0 | 1 | 0.98462 | -0.29634 | 0.4 | 1 | 1.1 | 0.9
25 | 1 | 0 | 0 | 0 | 0 | 1 | 0.99098 | -0.17281 | 0.4 | 1 | 1.1 | 0.9
54 | 1 | 0.009799 | 0.0024559 | 0 | 0 | 1 | 0.98989 | -0.19389 | 0.4 | 1 | 1.1 | 0.9
51 | 1 | 0.0034533 | 0.00086548 | 0 | 0 | 1 | 0.9925 | -0.14351 | 0.4 | 1 | 1.1 | 0.9
24 | 1 | 0 | 0 | 0 | 0 | 1 | 0.98926 | -0.20602 | 0.4 | 1 | 1.1 | 0.9
60 | 1 | 0.0073087 | 0.0018317 | 0 | 0 | 1 | 0.98867 | -0.21752 | 0.4 | 1 | 1.1 | 0.9
27 | 1 | 0 | 0 | 0 | 0 | 1 | 0.99674 | -0.062606 | 0.4 | 1 | 1.1 | 0.9
49 | 1 | 0.0086175 | 0.0021597 | 0 | 0 | 1 | 0.99662 | -0.065086 | 0.4 | 1 | 1.1 | 0.9
28 | 1 | 0 | 0 | 0 | 0 | 1 | 0.99517 | -0.092571 | 0.4 | 1 | 1.1 | 0.9
41 | 1 | 0.0079368 | 0.0019892 | 0 | 0 | 1 | 0.99514 | -0.093197 | 0.4 | 1 | 1.1 | 0.9
39 | 1 | 0.018877 | 0.0047311 | 0 | 0 | 1 | 0.99528 | -0.090605 | 0.4 | 1 | 1.1 | 0.9
29 | 1 | 0 | 0 | 0 | 0 | 1 | 0.99522 | -0.091681 | 0.4 | 1 | 1.1 | 0.9
85 | 1 | 0.017972 | 0.0045042 | 0 | 0 | 1 | 0.99487 | -0.098525 | 0.4 | 1 | 1.1 | 0.9
11 | 1 | 0 | 0 | 0 | 0 | 1 | 0.99558 | -0.084728 | 0.4 | 1 | 1.1 | 0.9
18 | 1 | 0.0086681 | 0.0021724 | 0 | 0 | 1 | 0.98459 | -0.29694 | 0.4 | 1 | 1.1 | 0.9
7 | 1 | 0.011091 | 0.0027798 | 0 | 0 | 1 | 0.99504 | -0.095247 | 0.4 | 1 | 1.1 | 0.9
8 | 1 | 0.0092136 | 0.0023092 | 0 | 0 | 1 | 0.99488 | -0.098231 | 0.4 | 1 | 1.1 | 0.9
9 | 1 | 0.0075801 | 0.0018998 | 0 | 0 | 1 | 0.99532 | -0.089838 | 0.4 | 1 | 1.1 | 0.9
10 | 1 | 0.0032079 | 0.00080399 | 0 | 0 | 1 | 0.9948 | -0.099703 | 0.4 | 1 | 1.1 | 0.9
31 | 1 | 0.0024407 | 0.00061169 | 0 | 0 | 1 | 0.99478 | -0.10022 | 0.4 | 1 | 1.1 | 0.9
40 | 1 | 0 | 0 | 0 | 0 | 1 | 0.99706 | -0.056243 | 0.4 | 1 | 1.1 | 0.9
66 | 1 | 0.0098622 | 0.0024717 | 0 | 0 | 1 | 0.99738 | -0.05003 | 0.4 | 1 | 1.1 | 0.9
65 | 1 | 0.012559 | 0.0031476 | 0 | 0 | 1 | 0.99678 | -0.061544 | 0.4 | 1 | 1.1 | 0.9
12 | 1 | 0.017773 | 0.0044544 | 0 | 0 | 1 | 0.9864 | -0.26162 | 0.4 | 1 | 1.1 | 0.9
13 | 1 | 0 | 0 | 0 | 0 | 1 | 0.98657 | -0.25821 | 0.4 | 1 | 1.1 | 0.9
15 | 1 | 0 | 0 | 0 | 0 | 1 | 0.98803 | -0.22994 | 0.4 | 1 | 1.1 | 0.9
16 | 1 | 0 | 0 | 0 | 0 | 1 | 0.98585 | -0.27226 | 0.4 | 1 | 1.1 | 0.9
84 | 1 | 0 | 0 | 0 | 0 | 1 | 0.98574 | -0.27439 | 0.4 | 1 | 1.1 | 0.9
86 | 1 | 0.014444 | 0.0036201 | 0 | 0 | 1 | 0.98583 | -0.27279 | 0.4 | 1 | 1.1 | 0.9
23 | 1 | 0 | 0 | 0 | 0 | 1 | 0.98523 | -0.28443 | 0.4 | 1 | 1.1 | 0.9
83 | 1 | 0 | 0 | 0 | 0 | 1 | 0.98544 | -0.28031 | 0.4 | 1 | 1.1 | 0.9
82 | 1 | 0.0054183 | 0.001358 | 0 | 0 | 1 | 0.98504 | -0.28817 | 0.4 | 1 | 1.1 | 0.9
87 | 1 | 0.010812 | 0.0027097 | 0 | 0 | 1 | 0.98572 | -0.27477 | 0.4 | 1 | 1.1 | 0.9
70 | 1 | 0.035755 | 0.0089611 | 0 | 0 | 1 | 0.99603 | -0.075928 | 0.4 | 1 | 1.1 | 0.9
69 | 1 | 0 | 0 | 0 | 0 | 1 | 0.99652 | -0.06653 | 0.4 | 1 | 1.1 | 0.9
19 | 1 | 0.012798 | 0.0032075 | 0 | 0 | 1 | 0.98444 | -0.29979 | 0.4 | 1 | 1.1 | 0.9
34 | 1 | 0.011235 | 0.0028157 | 0 | 0 | 1 | 0.98536 | -0.28193 | 0.4 | 1 | 1.1 | 0.9
52 | 1 | 0.0044092 | 0.0011051 | 0 | 0 | 1 | 0.99297 | -0.13446 | 0.4 | 1 | 1.1 | 0.9
44 | 1 | 0.0023544 | 0.00059007 | 0 | 0 | 1 | 0.99661 | -0.065275 | 0.4 | 1 | 1.1 | 0.9
47 | 1 | 0 | 0 | 0 | 0 | 1 | 0.99171 | -0.15925 | 0.4 | 1 | 1.1 | 0.9
57 | 1 | 0 | 0 | 0 | 0 | 1 | 0.99174 | -0.15862 | 0.4 | 1 | 1.1 | 0.9
61 | 1 | 0.0011281 | 0.00028274 | 0 | 0 | 1 | 0.9917 | -0.1594 | 0.4 | 1 | 1.1 | 0.9
37 | 1 | 0 | 0 | 0 | 0 | 1 | 0.99774 | -0.043448 | 0.4 | 1 | 1.1 | 0.9
42 | 1 | 0.0068994 | 0.0017292 | 0 | 0 | 1 | 0.99765 | -0.045256 | 0.4 | 1 | 1.1 | 0.9
48 | 1 | 0.0061661 | 0.0015454 | 0 | 0 | 1 | 0.98986 | -0.19511 | 0.4 | 1 | 1.1 | 0.9
78 | 1 | 0 | 0 | 0 | 0 | 1 | 0.98987 | -0.19495 | 0.4 | 1 | 1.1 | 0.9
74 | 1 | 0.0086691 | 0.0021727 | 0 | 0 | 1 | 0.99975 | -0.0048817 | 0.4 | 1 | 1.1 | 0.9
71 | 1 | 0.0084653 | 0.0021216 | 0 | 0 | 1 | 0.99698 | -0.057686 | 0.4 | 1 | 1.1 | 0.9
72 | 1 | 0.0087961 | 0.0022045 | 0 | 0 | 1 | 0.99839 | -0.030767 | 0.4 | 1 | 1.1 | 0.9
63 | 1 | 0.01161 | 0.0029098 | 0 | 0 | 1 | 0.99634 | -0.070016 | 0.4 | 1 | 1.1 | 0.9
59 | 1 | 0.010827 | 0.0027136 | 0 | 0 | 1 | 0.9912 | -0.16913 | 0.4 | 1 | 1.1 | 0.9
55 | 1 | 0.002808 | 0.00070374 | 0 | 0 | 1 | 0.99204 | -0.15273 | 0.4 | 1 | 1.1 | 0.9
80 | 1 | 0.0047806 | 0.0011981 | 0 | 0 | 1 | 0.99091 | -0.17473 | 0.4 | 1 | 1.1 | 0.9
76 | 1 | 0.036578 | 0.0091673 | 0 | 0 | 1 | 0.98929 | -0.20613 | 0.4 | 1 | 1.1 | 0.9
53 | 1 | 0.0027791 | 0.0006965 | 0 | 0 | 1 | 0.99305 | -0.13309 | 0.4 | 1 | 1.1 | 0.9
67 | 1 | 0.0077157 | 0.0019337 | 0 | 0 | 1 | 0.99452 | -0.10484 | 0.4 | 1 | 1.1 | 0.9
68 | 1 | 0.0064919 | 0.001627 | 0 | 0 | 1 | 0.99616 | -0.073305 | 0.4 | 1 | 1.1 | 0.9
56 | 1 | 0.010032 | 0.0025142 | 0 | 0 | 1 | 0.99361 | -0.12258 | 0.4 | 1 | 1.1 | 0.9
58 | 1 | 0.013505 | 0.0033846 | 0 | 0 | 1 | 0.99428 | -0.10957 | 0.4 | 1 | 1.1 | 0.9
64 | 1 | 0.0090301 | 0.0022631 | 0 | 0 | 1 | 0.99557 | -0.084876 | 0.4 | 1 | 1.1 | 0.9
62 | 1 | 0.011396 | 0.0028562 | 0 | 0 | 1 | 0.99569 | -0.082472 | 0.4 | 1 | 1.1 | 0.9
73 | 3 | 0.0045577 | 0.0011423 | 0 | 0 | 1 | 1 | 0 | 0.4 | 1 | 1.1 | 0.9
77 | 1 | 0.0045633 | 0.0011437 | 0 | 0 | 1 | 0.98921 | -0.20766 | 0.4 | 1 | 1.1 | 0.9
79 | 1 | 0.019585 | 0.0049084 | 0 | 0 | 1 | 0.98908 | -0.21019 | 0.4 | 1 | 1.1 | 0.9

## generator_data
GEN_BUS | PG | QG | QMAX | QMIN | VG | MBASE | GEN_STATUS | PMAX | PMIN
73 | 0.53605 | 0.13564 | 10 | -10 | 1 | 100 | 1 | 10 | 0

## branch_data
F_BUS | T_BUS | BR_R | BR_X | BR_B | RATE_A | RATE_B | RATE_C | TAP | SHIFT | BR_STATUS | ANGMIN | ANGMAX | P_in | Q_in | P_out | Q_out
1 | 2 | 1.2155 | 0.77791 | 2.0411e-09 | 0 | 0 | 0 | 0 | 0 | 1 | -90 | 90 | -0.051985 | -0.013037 | 0.05202 | 0.013059
1 | 3 | 1.4199 | 0.90872 | 2.3843e-09 | 0 | 0 | 0 | 0 | 0 | 1 | -90 | 90 | 0.031554 | 0.0079164 | -0.031539 | -0.007907
2 | 4 | 0.33155 | 0.21219 | 5.5677e-10 | 0 | 0 | 0 | 0 | 0 | 1 | -90 | 90 | -0.057474 | -0.014426 | 0.057486 | 0.014433
3 | 5 | 0.74164 | 0.47465 | 1.2454e-09 | 0 | 0 | 0 | 0 | 0 | 1 | -90 | 90 | 0.011238 | 0.0028173 | -0.011237 | -0.0028168
3 | 6 | 0.41117 | 0.26315 | 6.9047e-10 | 0 | 0 | 0 | 0 | 0 | 1 | -90 | 90 | 0.020301 | 0.0050897 | -0.020299 | -0.0050886
4 | 38 | 0.41117 | 0.26315 | 6.9047e-10 | 0 | 0 | 0 | 0 | 0 | 1 | -90 | 90 | -0.08819 | -0.022135 | 0.088224 | 0.022156
4 | 35 | 0.92386 | 0.59127 | 1.5514e-09 | 0 | 0 | 0 | 0 | 0 | 1 | -90 | 90 | 0.030704 | 0.0077011 | -0.030694 | -0.0076953
5 | 32 | 1.4747 | 0.9438 | 2.4764e-09 | 0 | 0 | 0 | 0 | 0 | 1 | -90 | 90 | 0.011237 | 0.0028168 | -0.011235 | -0.0028157
6 | 50 | 0.27785 | 0.17782 | 4.6658e-10 | 0 | 0 | 0 | 0 | 0 | 1 | -90 | 90 | 0.020299 | 0.0050886 | -0.020298 | -0.0050879
38 | 75 | 0.2213 | 0.14163 | 3.7162e-10 | 0 | 0 | 0 | 0 | 0 | 1 | -90 | 90 | -0.088224 | -0.022156 | 0.088242 | 0.022168
35 | 36 | 1.6547 | 1.059 | 2.7786e-09 | 0 | 0 | 0 | 0 | 0 | 1 | -90 | 90 | 0.019964 | 0.0050059 | -0.019957 | -0.0050017
50 | 27 | 1.0944 | 0.70041 | 1.8378e-09 | 0 | 0 | 0 | 0 | 0 | 1 | -90 | 90 | 0.010975 | 0.0027511 | -0.010973 | -0.0027504
75 | 74 | 0.52085 | 0.33334 | 8.7465e-10 | 0 | 0 | 0 | 0 | 0 | 1 | -90 | 90 | -0.094485 | -0.023733 | 0.094535 | 0.023764
36 | 37 | 0.89751 | 0.57441 | 1.5072e-09 | 0 | 0 | 0 | 0 | 0 | 1 | -90 | 90 | 0.0069005 | 0.0017295 | -0.0069 | -0.0017293
22 | 81 | 0.64342 | 0.41179 | 1.0805e-09 | 0 | 0 | 0 | 0 | 0 | 1 | -90 | 90 | -0.021473 | -0.0053843 | 0.021477 | 0.0053862
22 | 20 | 0.97137 | 0.62167 | 1.6312e-09 | 0 | 0 | 0 | 0 | 0 | 1 | -90 | 90 | 0.021473 | 0.0053843 | -0.021468 | -0.0053813
81 | 82 | 0.030003 | 0.019202 | 5.0383e-11 | 0 | 0 | 0 | 0 | 0 | 1 | -90 | 90 | -0.027728 | -0.006953 | 0.027728 | 0.0069532
20 | 18 | 0.12097 | 0.077423 | 2.0315e-10 | 0 | 0 | 0 | 0 | 0 | 1 | -90 | 90 | 0.021468 | 0.0053813 | -0.021468 | -0.0053809
25 | 54 | 0.88695 | 0.56765 | 1.4894e-09 | 0 | 0 | 0 | 0 | 0 | 1 | -90 | 90 | 0.10498 | 0.026495 | -0.10488 | -0.026427
25 | 51 | 1.2358 | 0.79089 | 2.0752e-09 | 0 | 0 | 0 | 0 | 0 | 1 | -90 | 90 | -0.10498 | -0.026495 | 0.10513 | 0.026589
54 | 24 | 0.56202 | 0.35969 | 9.4378e-10 | 0 | 0 | 0 | 0 | 0 | 1 | -90 | 90 | 0.095079 | 0.023971 | -0.095024 | -0.023936
51 | 52 | 0.37025 | 0.23696 | 6.2174e-10 | 0 | 0 | 0 | 0 | 0 | 1 | -90 | 90 | -0.10858 | -0.027454 | 0.10863 | 0.027485
24 | 60 | 0.53253 | 0.34082 | 8.9427e-10 | 0 | 0 | 0 | 0 | 0 | 1 | -90 | 90 | 0.095024 | 0.023936 | -0.094971 | -0.023903
60 | 15 | 0.62188 | 0.398 | 1.0443e-09 | 0 | 0 | 0 | 0 | 0 | 1 | -90 | 90 | 0.087663 | 0.022071 | -0.087611 | -0.022038
27 | 49 | 1.0065 | 0.64419 | 1.6903e-09 | 0 | 0 | 0 | 0 | 0 | 1 | -90 | 90 | 0.010973 | 0.0027504 | -0.010972 | -0.0027498
49 | 44 | 0.35759 | 0.22886 | 6.0049e-10 | 0 | 0 | 0 | 0 | 0 | 1 | -90 | 90 | 0.0023544 | 0.00059002 | -0.0023544 | -0.00059007
28 | 41 | 0.34996 | 0.22397 | 5.8767e-10 | 0 | 0 | 0 | 0 | 0 | 1 | -90 | 90 | 0.0079371 | 0.0019893 | -0.0079368 | -0.0019892
28 | 39 | 1.0999 | 0.70391 | 1.847e-09 | 0 | 0 | 0 | 0 | 0 | 1 | -90 | 90 | -0.0079371 | -0.0019893 | 0.0079378 | 0.0019895
39 | 11 | 0.97341 | 0.62298 | 1.6346e-09 | 0 | 0 | 0 | 0 | 0 | 1 | -90 | 90 | -0.026815 | -0.0067207 | 0.026823 | 0.0067253
29 | 85 | 1.6899 | 1.0816 | 2.8378e-09 | 0 | 0 | 0 | 0 | 0 | 1 | -90 | 90 | 0.017978 | 0.0045077 | -0.017972 | -0.0045042
29 | 11 | 1.7182 | 1.0997 | 2.8853e-09 | 0 | 0 | 0 | 0 | 0 | 1 | -90 | 90 | -0.017978 | -0.0045077 | 0.017984 | 0.0045112
11 | 40 | 1.6181 | 1.0356 | 2.7173e-09 | 0 | 0 | 0 | 0 | 0 | 1 | -90 | 90 | -0.078358 | -0.019651 | 0.078464 | 0.019719
11 | 9 | 0.67685 | 0.43318 | 1.1366e-09 | 0 | 0 | 0 | 0 | 0 | 1 | -90 | 90 | 0.033551 | 0.0084147 | -0.033543 | -0.0084096
18 | 19 | 0.9676 | 0.61926 | 1.6249e-09 | 0 | 0 | 0 | 0 | 0 | 1 | -90 | 90 | 0.0128 | 0.0032085 | -0.012798 | -0.0032075
7 | 8 | 0.89085 | 0.57014 | 1.496e-09 | 0 | 0 | 0 | 0 | 0 | 1 | -90 | 90 | 0.014865 | 0.003726 | -0.014863 | -0.0037248
7 | 9 | 0.92513 | 0.59208 | 1.5535e-09 | 0 | 0 | 0 | 0 | 0 | 1 | -90 | 90 | -0.025956 | -0.0065057 | 0.025963 | 0.0065099
8 | 10 | 1.1556 | 0.73958 | 1.9406e-09 | 0 | 0 | 0 | 0 | 0 | 1 | -90 | 90 | 0.0056491 | 0.0014156 | -0.0056487 | -0.0014156
10 | 31 | 0.94708 | 0.60613 | 1.5904e-09 | 0 | 0 | 0 | 0 | 0 | 1 | -90 | 90 | 0.0024407 | 0.00061157 | -0.0024407 | -0.00061169
40 | 66 | 0.11893 | 0.076112 | 7.9883e-10 | 0 | 0 | 0 | 0 | 0 | 1 | -90 | 90 | -0.23372 | -0.058897 | 0.23379 | 0.058942
40 | 65 | 0.15276 | 0.097767 | 1.0261e-09 | 0 | 0 | 0 | 0 | 0 | 1 | -90 | 90 | 0.15526 | 0.039178 | -0.15522 | -0.039153
66 | 71 | 0.19661 | 0.12583 | 1.3206e-09 | 0 | 0 | 0 | 0 | 0 | 1 | -90 | 90 | 0.17479 | 0.044278 | -0.17473 | -0.044237
66 | 72 | 0.2065 | 0.13216 | 1.3871e-09 | 0 | 0 | 0 | 0 | 0 | 1 | -90 | 90 | -0.41845 | -0.10569 | 0.41884 | 0.10594
65 | 63 | 0.26557 | 0.16996 | 8.9192e-10 | 0 | 0 | 0 | 0 | 0 | 1 | -90 | 90 | 0.14266 | 0.036006 | -0.1426 | -0.035969
12 | 13 | 0.83691 | 0.53563 | 1.4054e-09 | 0 | 0 | 0 | 0 | 0 | 1 | -90 | 90 | -0.017773 | -0.0044544 | 0.017776 | 0.0044561
13 | 15 | 1.4137 | 0.90475 | 2.3739e-09 | 0 | 0 | 0 | 0 | 0 | 1 | -90 | 90 | -0.087492 | -0.021963 | 0.087611 | 0.022038
13 | 16 | 0.87914 | 0.56265 | 1.4763e-09 | 0 | 0 | 0 | 0 | 0 | 1 | -90 | 90 | 0.069716 | 0.017507 | -0.06967 | -0.017477
16 | 84 | 0.16852 | 0.10785 | 2.8298e-10 | 0 | 0 | 0 | 0 | 0 | 1 | -90 | 90 | 0.055225 | 0.013856 | -0.055219 | -0.013853
16 | 86 | 0.16242 | 0.10395 | 2.7275e-10 | 0 | 0 | 0 | 0 | 0 | 1 | -90 | 90 | 0.014445 | 0.0036203 | -0.014444 | -0.0036201
84 | 87 | 0.15211 | 0.09735 | 2.5543e-10 | 0 | 0 | 0 | 0 | 0 | 1 | -90 | 90 | 0.010812 | 0.0027099 | -0.010812 | -0.0027098
84 | 83 | 0.58055 | 0.37155 | 9.7489e-10 | 0 | 0 | 0 | 0 | 0 | 1 | -90 | 90 | 0.044407 | 0.011143 | -0.044395 | -0.011135
23 | 83 | 0.54195 | 0.34685 | 9.1009e-10 | 0 | 0 | 0 | 0 | 0 | 1 | -90 | 90 | -0.033152 | -0.0083148 | 0.033159 | 0.0083189
23 | 82 | 0.4909 | 0.31418 | 8.2436e-10 | 0 | 0 | 0 | 0 | 0 | 1 | -90 | 90 | 0.033152 | 0.0083148 | -0.033147 | -0.0083111
83 | 34 | 0.62986 | 0.40311 | 1.0577e-09 | 0 | 0 | 0 | 0 | 0 | 1 | -90 | 90 | 0.011236 | 0.0028162 | -0.011235 | -0.0028158
70 | 69 | 1.1695 | 0.74845 | 1.9638e-09 | 0 | 0 | 0 | 0 | 0 | 1 | -90 | 90 | -0.035755 | -0.0089611 | 0.035771 | 0.0089711
69 | 71 | 0.2385 | 0.15264 | 8.0102e-10 | 0 | 0 | 0 | 0 | 0 | 1 | -90 | 90 | -0.16619 | -0.04207 | 0.16626 | 0.042115
69 | 68 | 0.23305 | 0.14915 | 3.9136e-10 | 0 | 0 | 0 | 0 | 0 | 1 | -90 | 90 | 0.13042 | 0.033099 | -0.13038 | -0.033072
52 | 53 | 0.054059 | 0.034598 | 9.0779e-11 | 0 | 0 | 0 | 0 | 0 | 1 | -90 | 90 | -0.11304 | -0.02859 | 0.11305 | 0.028594
47 | 57 | 2.4665 | 1.5785 | 4.1419e-09 | 0 | 0 | 0 | 0 | 0 | 1 | -90 | 90 | -0.0011281 | -0.00028264 | 0.0011282 | 0.00028226
47 | 61 | 0.61526 | 0.39376 | 1.0332e-09 | 0 | 0 | 0 | 0 | 0 | 1 | -90 | 90 | 0.0011281 | 0.00028264 | -0.0011281 | -0.00028274
57 | 59 | 0.56141 | 0.35931 | 9.4277e-10 | 0 | 0 | 0 | 0 | 0 | 1 | -90 | 90 | 0.082662 | 0.020779 | -0.08262 | -0.020753
57 | 55 | 0.31033 | 0.19861 | 5.2114e-10 | 0 | 0 | 0 | 0 | 0 | 1 | -90 | 90 | -0.08379 | -0.021062 | 0.083814 | 0.021077
37 | 42 | 1.1692 | 0.7483 | 1.9634e-09 | 0 | 0 | 0 | 0 | 0 | 1 | -90 | 90 | 0.0069 | 0.0017293 | -0.0068994 | -0.0017292
48 | 78 | 0.11961 | 0.076548 | 2.0085e-10 | 0 | 0 | 0 | 0 | 0 | 1 | -90 | 90 | -0.0061661 | -0.0015454 | 0.0061661 | 0.0015454
78 | 80 | 1.3284 | 0.8502 | 2.2308e-09 | 0 | 0 | 0 | 0 | 0 | 1 | -90 | 90 | -0.066929 | -0.016788 | 0.066993 | 0.016829
78 | 76 | 0.80877 | 0.51761 | 1.3581e-09 | 0 | 0 | 0 | 0 | 0 | 1 | -90 | 90 | 0.060763 | 0.015243 | -0.06073 | -0.015222
74 | 73 | 0.21235 | 0.1359 | 3.5659e-10 | 0 | 0 | 0 | 0 | 0 | 1 | -90 | 90 | -0.1032 | -0.025937 | 0.10323 | 0.025952
72 | 73 | 0.32386 | 0.20727 | 2.1754e-09 | 0 | 0 | 0 | 0 | 0 | 1 | -90 | 90 | -0.42763 | -0.10814 | 0.42826 | 0.10855
63 | 62 | 0.42475 | 0.27184 | 7.1327e-10 | 0 | 0 | 0 | 0 | 0 | 1 | -90 | 90 | 0.13099 | 0.033059 | -0.13091 | -0.033009
59 | 80 | 0.34436 | 0.22039 | 5.7828e-10 | 0 | 0 | 0 | 0 | 0 | 1 | -90 | 90 | 0.071793 | 0.018039 | -0.071774 | -0.018027
55 | 56 | 1.5413 | 0.98644 | 2.5883e-09 | 0 | 0 | 0 | 0 | 0 | 1 | -90 | 90 | -0.086622 | -0.02178 | 0.086747 | 0.02186
76 | 77 | 0.2772 | 0.17741 | 4.655e-10 | 0 | 0 | 0 | 0 | 0 | 1 | -90 | 90 | 0.024152 | 0.0060546 | -0.02415 | -0.0060535
53 | 67 | 1.0859 | 0.69498 | 1.8235e-09 | 0 | 0 | 0 | 0 | 0 | 1 | -90 | 90 | -0.11583 | -0.029291 | 0.11598 | 0.029391
67 | 68 | 1.1397 | 0.72943 | 1.9139e-09 | 0 | 0 | 0 | 0 | 0 | 1 | -90 | 90 | -0.1237 | -0.031325 | 0.12389 | 0.031445
56 | 58 | 0.59679 | 0.38195 | 1.0022e-09 | 0 | 0 | 0 | 0 | 0 | 1 | -90 | 90 | -0.096779 | -0.024374 | 0.096839 | 0.024413
58 | 64 | 0.99643 | 0.63771 | 1.6733e-09 | 0 | 0 | 0 | 0 | 0 | 1 | -90 | 90 | -0.11034 | -0.027797 | 0.11047 | 0.027881
64 | 62 | 0.089752 | 0.057441 | 1.5072e-10 | 0 | 0 | 0 | 0 | 0 | 1 | -90 | 90 | -0.1195 | -0.030144 | 0.11952 | 0.030153
77 | 79 | 0.56556 | 0.36196 | 9.4972e-10 | 0 | 0 | 0 | 0 | 0 | 1 | -90 | 90 | 0.019587 | 0.0049098 | -0.019585 | -0.0049084