## bus_data
BUS_I | BUS_TYPE | Pd | Qd | Gs | Bs | area | Vm | Va | baseKV | zone | Vmax | Vmin
1 | 1 | 0.027483 | 0.0068879 | 0 | 0 | 1 | 0.99494 | -0.097163 | 0.4 | 1 | 1.1 | 0.9
2 | 1 | 0.029867 | 0.0074854 | 0 | 0 | 1 | 0.99336 | -0.1276 | 0.4 | 1 | 1.1 | 0.9
3 | 1 | 0 | 0 | 0 | 0 | 1 | 0.99753 | -0.047323 | 0.4 | 1 | 1.1 | 0.9
33 | 1 | 0 | 0 | 0 | 0 | 1 | 0.99246 | -0.14511 | 0.4 | 1 | 1.1 | 0.9
4 | 1 | 0 | 0 | 0 | 0 | 1 | 0.99543 | -0.087579 | 0.4 | 1 | 1.1 | 0.9
5 | 1 | 0 | 0 | 0 | 0 | 1 | 0.99801 | -0.03814 | 0.4 | 1 | 1.1 | 0.9
34 | 1 | 0.027858 | 0.0069818 | 0 | 0 | 1 | 0.99222 | -0.14967 | 0.4 | 1 | 1.1 | 0.9
19 | 1 | 0.017014 | 0.004264 | 0 | 0 | 1 | 0.99486 | -0.098581 | 0.4 | 1 | 1.1 | 0.9
28 | 1 | 0.010456 | 0.0026206 | 0 | 0 | 1 | 0.99524 | -0.091265 | 0.4 | 1 | 1.1 | 0.9
21 | 3 | 0 | 0 | 0 | 0 | 1 | 1 | 0 | 0.4 | 1 | 1.1 | 0.9
17 | 1 | 0 | 0 | 0 | 0 | 1 | 0.9936 | -0.12298 | 0.4 | 1 | 1.1 | 0.9
27 | 1 | 0 | 0 | 0 | 0 | 1 | 0.99966 | -0.0064627 | 0.4 | 1 | 1.1 | 0.9
11 | 1 | 0.027266 | 0.0068336 | 0 | 0 | 1 | 0.99798 | -0.038718 | 0.4 | 1 | 1.1 | 0.9
13 | 1 | 0.023938 | 0.0059996 | 0 | 0 | 1 | 0.99316 | -0.13156 | 0.4 | 1 | 1.1 | 0.9
12 | 1 | 0.022387 | 0.0056107 | 0 | 0 | 1 | 0.99329 | -0.12909 | 0.4 | 1 | 1.1 | 0.9
6 | 1 | 0.022187 | 0.0055607 | 0 | 0 | 1 | 0.99557 | -0.084983 | 0.4 | 1 | 1.1 | 0.9
8 | 1 | 0 | 0 | 0 | 0 | 1 | 0.99592 | -0.078216 | 0.4 | 1 | 1.1 | 0.9
10 | 1 | 0 | 0 | 0 | 0 | 1 | 0.99413 | -0.11285 | 0.4 | 1 | 1.1 | 0.9
9 | 1 | 0.020047 | 0.0050243 | 0 | 0 | 1 | 0.994 | -0.11543 | 0.4 | 1 | 1.1 | 0.9
23 | 1 | 0.019544 | 0.0048983 | 0 | 0 | 1 | 0.9943 | -0.10947 | 0.4 | 1 | 1.1 | 0.9
14 | 1 | 0.023802 | 0.0059653 | 0 | 0 | 1 | 0.99388 | -0.11767 | 0.4 | 1 | 1.1 | 0.9
24 | 1 | 0 | 0 | 0 | 0 | 1 | 0.99494 | -0.097114 | 0.4 | 1 | 1.1 | 0.9
15 | 1 | 0.033702 | 0.0084466 | 0 | 0 | 1 | 0.99216 | -0.15082 | 0.4 | 1 | 1.1 | 0.9
16 | 1 | 0.0063386 | 0.0015886 | 0 | 0 | 1 | 0.99199 | -0.15415 | 0.4 | 1 | 1.1 | 0.9
20 | 1 | 0 | 0 | 0 | 0 | 1 | 0.99355 | -0.12383 | 0.4 | 1 | 1.1 | 0.9
22 | 1 | 0.0020815 | 0.00052166 | 0 | 0 | 1 | 0.99349 | -0.12507 | 0.4 | 1 | 1.1 | 0.9
32 | 1 | 0.021417 | 0.0053677 | 0 | 0 | 1 | 0.99886 | -0.021908 | 0.4 | 1 | 1.1 | 0.9
26 | 1 | 0 | 0 | 0 | 0 | 1 | 0.99679 | -0.06153 | 0.4 | 1 | 1.1 | 0.9
25 | 1 | 0 | 0 | 0 | 0 | 1 | 0.99471 | -0.10168 | 0.4 | 1 | 1.1 | 0.9
30 | 1 | 0.014931 | 0.003742 | 0 | 0 | 1 | 0.99362 | -0.12259 | 0.4 | 1 | 1.1 | 0.9
35 | 1 | 0.021424 | 0.0053693 | 0 | 0 | 1 | 0.99597 | -0.077275 | 0.4 | 1 | 1.1 | 0.9
31 | 1 | 0.013905 | 0.0034849 | 0 | 0 | 1 | 0.99276 | -0.13928 | 0.4 | 1 | 1.1 | 0.9

## generator_data
GEN_BUS | PG | QG | QMAX | QMIN | VG | MBASE | GEN_STATUS | PMAX | PMIN
21 | 0.38765 | 0.097923 | 10 | -10 | 1 | 100 | 1 | 10 | 0

## branch_data
F_BUS | T_BUS | BR_R | BR_X | BR_B | RATE_A | RATE_B | RATE_C | TAP | SHIFT | BR_STATUS | ANGMIN | ANGMAX | P_in | Q_in | P_out | Q_out
1 | 2 | 2.3359 | 1.495 | 3.9226e-09 | 0 | 0 | 0 | 0 | 0 | 1 | -90 | 90 | 0.057838 | 0.014539 | -0.057754 | -0.014485
1 | 3 | 2.602 | 1.6653 | 4.3695e-09 | 0 | 0 | 0 | 0 | 0 | 1 | -90 | 90 | -0.085321 | -0.021427 | 0.085525 | 0.021556
2 | 33 | 2.7778 | 1.7778 | 4.6646e-09 | 0 | 0 | 0 | 0 | 0 | 1 | -90 | 90 | 0.027887 | 0.007 | -0.027864 | -0.0069855
3 | 4 | 2.5744 | 1.6476 | 4.3231e-09 | 0 | 0 | 0 | 0 | 0 | 1 | -90 | 90 | 0.069863 | 0.017612 | -0.069729 | -0.017526
3 | 5 | 0.26469 | 0.1694 | 8.8896e-10 | 0 | 0 | 0 | 0 | 0 | 1 | -90 | 90 | -0.15539 | -0.039168 | 0.15546 | 0.039212
33 | 34 | 0.7218 | 0.46195 | 1.2121e-09 | 0 | 0 | 0 | 0 | 0 | 1 | -90 | 90 | 0.027864 | 0.0069855 | -0.027858 | -0.0069818
4 | 19 | 0.82582 | 0.52852 | 1.3868e-09 | 0 | 0 | 0 | 0 | 0 | 1 | -90 | 90 | 0.059271 | 0.014905 | -0.059239 | -0.014885
4 | 28 | 1.5652 | 1.0017 | 2.6284e-09 | 0 | 0 | 0 | 0 | 0 | 1 | -90 | 90 | 0.010458 | 0.0026215 | -0.010456 | -0.0026206
5 | 21 | 1.1021 | 0.70534 | 3.7014e-09 | 0 | 0 | 0 | 0 | 0 | 1 | -90 | 90 | -0.15546 | -0.039212 | 0.15574 | 0.039394
19 | 17 | 2.5664 | 1.6425 | 4.3097e-09 | 0 | 0 | 0 | 0 | 0 | 1 | -90 | 90 | 0.042226 | 0.010621 | -0.042177 | -0.01059
21 | 27 | 0.26023 | 0.16655 | 4.37e-10 | 0 | 0 | 0 | 0 | 0 | 1 | -90 | 90 | 0.11176 | 0.0282 | -0.11173 | -0.028178
21 | 11 | 1.4483 | 0.92692 | 2.4321e-09 | 0 | 0 | 0 | 0 | 0 | 1 | -90 | 90 | 0.12015 | 0.030329 | -0.11992 | -0.030187
17 | 20 | 1.792 | 1.1469 | 3.0093e-09 | 0 | 0 | 0 | 0 | 0 | 1 | -90 | 90 | 0.0020817 | 0.00052106 | -0.0020816 | -0.0005213
17 | 15 | 3.072 | 1.9661 | 5.1587e-09 | 0 | 0 | 0 | 0 | 0 | 1 | -90 | 90 | 0.040095 | 0.010069 | -0.040042 | -0.010035
27 | 32 | 3.2276 | 2.0657 | 5.42e-09 | 0 | 0 | 0 | 0 | 0 | 1 | -90 | 90 | 0.021433 | 0.0053773 | -0.021417 | -0.0053677
27 | 26 | 2.7371 | 1.7518 | 4.5964e-09 | 0 | 0 | 0 | 0 | 0 | 1 | -90 | 90 | 0.090296 | 0.0228 | -0.090059 | -0.022649
11 | 8 | 1.9061 | 1.2199 | 3.2009e-09 | 0 | 0 | 0 | 0 | 0 | 1 | -90 | 90 | 0.092657 | 0.023354 | -0.092482 | -0.023242
13 | 12 | 0.45628 | 0.29202 | 7.6621e-10 | 0 | 0 | 0 | 0 | 0 | 1 | -90 | 90 | -0.023938 | -0.0059996 | 0.023941 | 0.0060013
12 | 10 | 1.5508 | 0.99253 | 2.6043e-09 | 0 | 0 | 0 | 0 | 0 | 1 | -90 | 90 | -0.046328 | -0.011612 | 0.046364 | 0.011635
6 | 8 | 1.3555 | 0.86752 | 2.2763e-09 | 0 | 0 | 0 | 0 | 0 | 1 | -90 | 90 | -0.022187 | -0.0055607 | 0.022195 | 0.0055651
8 | 10 | 2.192 | 1.4028 | 3.6809e-09 | 0 | 0 | 0 | 0 | 0 | 1 | -90 | 90 | 0.070287 | 0.017677 | -0.070171 | -0.017603
10 | 14 | 0.89663 | 0.57384 | 1.5057e-09 | 0 | 0 | 0 | 0 | 0 | 1 | -90 | 90 | 0.023807 | 0.0059686 | -0.023802 | -0.0059653
9 | 23 | 1.3166 | 0.84262 | 2.2109e-09 | 0 | 0 | 0 | 0 | 0 | 1 | -90 | 90 | -0.020047 | -0.0050243 | 0.020053 | 0.0050277
23 | 24 | 1.3838 | 0.8856 | 2.3237e-09 | 0 | 0 | 0 | 0 | 0 | 1 | -90 | 90 | -0.039597 | -0.009926 | 0.03962 | 0.0099407
24 | 25 | 0.70281 | 0.4498 | 1.1802e-09 | 0 | 0 | 0 | 0 | 0 | 1 | -90 | 90 | 0.028882 | 0.0072549 | -0.028876 | -0.007251
24 | 26 | 2.3116 | 1.4794 | 3.8818e-09 | 0 | 0 | 0 | 0 | 0 | 1 | -90 | 90 | -0.068502 | -0.017196 | 0.068619 | 0.01727
15 | 16 | 2.316 | 1.4822 | 3.8892e-09 | 0 | 0 | 0 | 0 | 0 | 1 | -90 | 90 | 0.0063396 | 0.0015889 | -0.0063386 | -0.0015886
20 | 22 | 2.6481 | 1.6948 | 4.447e-09 | 0 | 0 | 0 | 0 | 0 | 1 | -90 | 90 | 0.0020816 | 0.0005213 | -0.0020815 | -0.00052166
26 | 35 | 3.2704 | 2.093 | 5.4919e-09 | 0 | 0 | 0 | 0 | 0 | 1 | -90 | 90 | 0.02144 | 0.005379 | -0.021424 | -0.0053693
25 | 30 | 3.2113 | 2.0553 | 5.3927e-09 | 0 | 0 | 0 | 0 | 0 | 1 | -90 | 90 | 0.028876 | 0.007251 | -0.028847 | -0.0072332
30 | 31 | 5.3075 | 3.3968 | 8.9128e-09 | 0 | 0 | 0 | 0 | 0 | 1 | -90 | 90 | 0.013916 | 0.0034911 | -0.013905 | -0.0034849