## bus_data
BUS_I | BUS_TYPE | Pd | Qd | Gs | Bs | area | Vm | Va | baseKV | zone | Vmax | Vmin
5 | 1 | 0.0019327 | 0.00048438 | 0 | 0 | 1 | 0.99858 | -0.027287 | 0.4 | 1 | 1.1 | 0.9
6 | 1 | 0.0018867 | 0.00047284 | 0 | 0 | 1 | 0.99861 | -0.026662 | 0.4 | 1 | 1.1 | 0.9
7 | 1 | 0 | 0 | 0 | 0 | 1 | 0.99857 | -0.027452 | 0.4 | 1 | 1.1 | 0.9
8 | 1 | 0.00047174 | 0.00011823 | 0 | 0 | 1 | 0.99868 | -0.025316 | 0.4 | 1 | 1.1 | 0.9
9 | 1 | 0.00035554 | 8.9107e-05 | 0 | 0 | 1 | 0.99856 | -0.027736 | 0.4 | 1 | 1.1 | 0.9
12 | 1 | 0.0022232 | 0.00055718 | 0 | 0 | 1 | 0.99879 | -0.023271 | 0.4 | 1 | 1.1 | 0.9
28 | 1 | 0.00059965 | 0.00015029 | 0 | 0 | 1 | 0.99855 | -0.027827 | 0.4 | 1 | 1.1 | 0.9
10 | 1 | 0 | 0 | 0 | 0 | 1 | 0.99743 | -0.049375 | 0.4 | 1 | 1.1 | 0.9
52 | 1 | 0.00026367 | 6.6082e-05 | 0 | 0 | 1 | 0.99777 | -0.042941 | 0.4 | 1 | 1.1 | 0.9
53 | 1 | 0 | 0 | 0 | 0 | 1 | 0.99594 | -0.078131 | 0.4 | 1 | 1.1 | 0.9
11 | 1 | 0 | 0 | 0 | 0 | 1 | 0.99827 | -0.033171 | 0.4 | 1 | 1.1 | 0.9
35 | 1 | 0.0037441 | 0.00093836 | 0 | 0 | 1 | 0.99945 | -0.010593 | 0.4 | 1 | 1.1 | 0.9
16 | 1 | 0.0033006 | 0.00082721 | 0 | 0 | 1 | 0.99795 | -0.039335 | 0.4 | 1 | 1.1 | 0.9
13 | 1 | 0.0020059 | 0.00050272 | 0 | 0 | 1 | 0.99894 | -0.020422 | 0.4 | 1 | 1.1 | 0.9
14 | 1 | 0.0011744 | 0.00029432 | 0 | 0 | 1 | 0.99908 | -0.017699 | 0.4 | 1 | 1.1 | 0.9
33 | 1 | 0.001176 | 0.00029473 | 0 | 0 | 1 | 0.99917 | -0.016029 | 0.4 | 1 | 1.1 | 0.9
15 | 1 | 0.0076904 | 0.0019274 | 0 | 0 | 1 | 0.99792 | -0.040063 | 0.4 | 1 | 1.1 | 0.9
26 | 1 | 0 | 0 | 0 | 0 | 1 | 0.99249 | -0.14486 | 0.4 | 1 | 1.1 | 0.9
30 | 1 | 0 | 0 | 0 | 0 | 1 | 0.99251 | -0.14436 | 0.4 | 1 | 1.1 | 0.9
80 | 1 | 0.003247 | 0.00081377 | 0 | 0 | 1 | 0.99242 | -0.14618 | 0.4 | 1 | 1.1 | 0.9
29 | 1 | 0.0034731 | 0.00087044 | 0 | 0 | 1 | 0.99257 | -0.14328 | 0.4 | 1 | 1.1 | 0.9
31 | 1 | 0 | 0 | 0 | 0 | 1 | 0.99432 | -0.10938 | 0.4 | 1 | 1.1 | 0.9
32 | 1 | 0.0023398 | 0.00058642 | 0 | 0 | 1 | 0.99555 | -0.085634 | 0.4 | 1 | 1.1 | 0.9
38 | 1 | 0 | 0 | 0 | 0 | 1 | 0.99926 | -0.014311 | 0.4 | 1 | 1.1 | 0.9
34 | 3 | 0.0043994 | 0.0011026 | 0 | 0 | 1 | 1 | 0 | 0.4 | 1 | 1.1 | 0.9
36 | 1 | 0 | 0 | 0 | 0 | 1 | 0.99946 | -0.010298 | 0.4 | 1 | 1.1 | 0.9
37 | 1 | 0.0035496 | 0.00088961 | 0 | 0 | 1 | 0.99924 | -0.014564 | 0.4 | 1 | 1.1 | 0.9
39 | 1 | 0.0038039 | 0.00095335 | 0 | 0 | 1 | 0.99869 | -0.025209 | 0.4 | 1 | 1.1 | 0.9
69 | 1 | 0.001548 | 0.00038796 | 0 | 0 | 1 | 0.99924 | -0.014621 | 0.4 | 1 | 1.1 | 0.9
40 | 1 | 0 | 0 | 0 | 0 | 1 | 0.99801 | -0.038222 | 0.4 | 1 | 1.1 | 0.9

## generator_data
GEN_BUS | PG | QG | QMAX | QMIN | VG | MBASE | GEN_STATUS | PMAX | PMIN
34 | 0.049286 | 0.012374 | 10 | -10 | 1 | 100 | 1 | 10 | 0

## branch_data
F_BUS | T_BUS | BR_R | BR_X | BR_B | RATE_A | RATE_B | RATE_C | TAP | SHIFT | BR_STATUS | ANGMIN | ANGMAX | P_in | Q_in | P_out | Q_out
5 | 6 | 0.96583 | 0.61813 | 1.6219e-09 | 0 | 0 | 0 | 0 | 0 | 1 | -90 | 90 | -0.0028879 | -0.00072333 | 0.002888 | 0.00072322
5 | 7 | 0.77269 | 0.49452 | 1.2975e-09 | 0 | 0 | 0 | 0 | 0 | 1 | -90 | 90 | 0.00095521 | 0.00023894 | -0.0009552 | -0.00023907
6 | 8 | 1.2603 | 0.80659 | 2.1164e-09 | 0 | 0 | 0 | 0 | 0 | 1 | -90 | 90 | -0.0047747 | -0.0011961 | 0.004775 | 0.001196
7 | 9 | 1.3299 | 0.85113 | 2.2333e-09 | 0 | 0 | 0 | 0 | 0 | 1 | -90 | 90 | 0.0009552 | 0.00023907 | -0.00095519 | -0.00023928
8 | 12 | 1.742 | 1.1149 | 2.9254e-09 | 0 | 0 | 0 | 0 | 0 | 1 | -90 | 90 | -0.0052467 | -0.0013143 | 0.0052472 | 0.0013143
9 | 28 | 0.67439 | 0.43161 | 1.1325e-09 | 0 | 0 | 0 | 0 | 0 | 1 | -90 | 90 | 0.00059965 | 0.00015017 | -0.00059965 | -0.00015029
12 | 13 | 1.7048 | 1.0911 | 2.8628e-09 | 0 | 0 | 0 | 0 | 0 | 1 | -90 | 90 | -0.0074704 | -0.0018715 | 0.0074714 | 0.0018719
10 | 52 | 3.1591 | 2.0218 | 5.3049e-09 | 0 | 0 | 0 | 0 | 0 | 1 | -90 | 90 | -0.0090946 | -0.0022829 | 0.0090974 | 0.0022841
10 | 53 | 14.0977 | 9.0225 | 2.3674e-08 | 0 | 0 | 0 | 0 | 0 | 1 | -90 | 90 | 0.0090946 | 0.0022829 | -0.0090821 | -0.0022773
52 | 40 | 2.2523 | 1.4415 | 3.7822e-09 | 0 | 0 | 0 | 0 | 0 | 1 | -90 | 90 | -0.009361 | -0.0023502 | 0.0093631 | 0.0023512
53 | 32 | 3.6729 | 2.3506 | 6.1678e-09 | 0 | 0 | 0 | 0 | 0 | 1 | -90 | 90 | 0.0090821 | 0.0022773 | -0.0090789 | -0.0022758
11 | 35 | 9.1844 | 5.878 | 1.5423e-08 | 0 | 0 | 0 | 0 | 0 | 1 | -90 | 90 | -0.010994 | -0.0027563 | 0.011006 | 0.0027624
11 | 16 | 2.5041 | 1.6026 | 4.2051e-09 | 0 | 0 | 0 | 0 | 0 | 1 | -90 | 90 | 0.010994 | 0.0027563 | -0.010991 | -0.0027547
35 | 34 | 3.2192 | 2.0603 | 5.4059e-09 | 0 | 0 | 0 | 0 | 0 | 1 | -90 | 90 | -0.01475 | -0.0037007 | 0.014758 | 0.003705
16 | 15 | 0.42258 | 0.27045 | 7.0962e-10 | 0 | 0 | 0 | 0 | 0 | 1 | -90 | 90 | 0.0076906 | 0.0019275 | -0.0076904 | -0.0019274
13 | 14 | 1.2851 | 0.82249 | 2.1581e-09 | 0 | 0 | 0 | 0 | 0 | 1 | -90 | 90 | -0.0094773 | -0.0023746 | 0.0094785 | 0.0023751
14 | 33 | 0.70136 | 0.44887 | 1.1778e-09 | 0 | 0 | 0 | 0 | 0 | 1 | -90 | 90 | -0.010653 | -0.0026695 | 0.010654 | 0.0026699
33 | 38 | 0.64992 | 0.41595 | 1.0914e-09 | 0 | 0 | 0 | 0 | 0 | 1 | -90 | 90 | -0.01183 | -0.0029646 | 0.011831 | 0.0029651
26 | 30 | 0.68156 | 0.4362 | 1.1445e-09 | 0 | 0 | 0 | 0 | 0 | 1 | -90 | 90 | -0.0032472 | -0.0008136 | 0.0032473 | 0.00081354
26 | 80 | 1.793 | 1.1475 | 3.011e-09 | 0 | 0 | 0 | 0 | 0 | 1 | -90 | 90 | 0.0032472 | 0.0008136 | -0.003247 | -0.00081377
30 | 29 | 1.475 | 0.94402 | 2.477e-09 | 0 | 0 | 0 | 0 | 0 | 1 | -90 | 90 | -0.0032473 | -0.00081354 | 0.0032474 | 0.00081341
29 | 31 | 22.2951 | 14.2689 | 3.744e-08 | 0 | 0 | 0 | 0 | 0 | 1 | -90 | 90 | -0.0067205 | -0.0016838 | 0.0067314 | 0.0016871
31 | 32 | 15.6441 | 10.0122 | 2.6271e-08 | 0 | 0 | 0 | 0 | 0 | 1 | -90 | 90 | -0.0067314 | -0.0016871 | 0.006739 | 0.0016894
38 | 69 | 0.89756 | 0.57444 | 1.5072e-09 | 0 | 0 | 0 | 0 | 0 | 1 | -90 | 90 | 0.001548 | 0.00038783 | -0.001548 | -0.00038796
38 | 36 | 1.3427 | 0.85935 | 2.2548e-09 | 0 | 0 | 0 | 0 | 0 | 1 | -90 | 90 | -0.013379 | -0.003353 | 0.013381 | 0.0033544
34 | 36 | 1.5332 | 0.98126 | 2.5747e-09 | 0 | 0 | 0 | 0 | 0 | 1 | -90 | 90 | 0.030129 | 0.0075661 | -0.030114 | -0.0075569
36 | 37 | 1.1428 | 0.73142 | 1.9191e-09 | 0 | 0 | 0 | 0 | 0 | 1 | -90 | 90 | 0.016733 | 0.0042025 | -0.016729 | -0.0042005
37 | 39 | 3.6187 | 2.316 | 6.0768e-09 | 0 | 0 | 0 | 0 | 0 | 1 | -90 | 90 | 0.01318 | 0.0033109 | -0.013173 | -0.0033072
39 | 40 | 6.2161 | 3.9783 | 1.0439e-08 | 0 | 0 | 0 | 0 | 0 | 1 | -90 | 90 | 0.009369 | 0.0023539 | -0.0093631 | -0.0023512