## bus_data
BUS_I | BUS_TYPE | Pd | Qd | Gs | Bs | area | Vm | Va | baseKV | zone | Vmax | Vmin
1 | 1 | 0.01211 | 0.0030351 | 0 | 0 | 1 | 0.97565 | -0.46691 | 0.4 | 1 | 1.1 | 0.9
2 | 1 | 0.0081399 | 0.0020401 | 0 | 0 | 1 | 0.97597 | -0.46056 | 0.4 | 1 | 1.1 | 0.9
3 | 1 | 0 | 0 | 0 | 0 | 1 | 0.97489 | -0.48174 | 0.4 | 1 | 1.1 | 0.9
4 | 1 | 0.011687 | 0.0029291 | 0 | 0 | 1 | 0.97658 | -0.44869 | 0.4 | 1 | 1.1 | 0.9
5 | 1 | 0.011607 | 0.0029091 | 0 | 0 | 1 | 0.97388 | -0.50155 | 0.4 | 1 | 1.1 | 0.9
9 | 1 | 0.0071037 | 0.0017804 | 0 | 0 | 1 | 0.97904 | -0.4005 | 0.4 | 1 | 1.1 | 0.9
7 | 1 | 0.012446 | 0.0031193 | 0 | 0 | 1 | 0.97222 | -0.53441 | 0.4 | 1 | 1.1 | 0.9
10 | 1 | 0 | 0 | 0 | 0 | 1 | 0.98091 | -0.36404 | 0.4 | 1 | 1.1 | 0.9
6 | 1 | 0.043869 | 0.010995 | 0 | 0 | 1 | 0.97072 | -0.5641 | 0.4 | 1 | 1.1 | 0.9
11 | 1 | 0 | 0 | 0 | 0 | 1 | 0.98192 | -0.34456 | 0.4 | 1 | 1.1 | 0.9
12 | 1 | 0.0029846 | 0.00074801 | 0 | 0 | 1 | 0.98091 | -0.36408 | 0.4 | 1 | 1.1 | 0.9
14 | 1 | 0.0059309 | 0.0014864 | 0 | 0 | 1 | 0.98202 | -0.34245 | 0.4 | 1 | 1.1 | 0.9
15 | 1 | 0 | 0 | 0 | 0 | 1 | 0.98232 | -0.33665 | 0.4 | 1 | 1.1 | 0.9
17 | 1 | 0 | 0 | 0 | 0 | 1 | 0.98946 | -0.19943 | 0.4 | 1 | 1.1 | 0.9
26 | 1 | 0.015528 | 0.0038918 | 0 | 0 | 1 | 0.99387 | -0.11548 | 0.4 | 1 | 1.1 | 0.9
25 | 3 | 0.041565 | 0.010417 | 0 | 0 | 1 | 1 | 0 | 0.4 | 1 | 1.1 | 0.9
18 | 1 | 0.095282 | 0.02388 | 0 | 0 | 1 | 0.98413 | -0.30537 | 0.4 | 1 | 1.1 | 0.9
19 | 1 | 0 | 0 | 0 | 0 | 1 | 0.98738 | -0.2421 | 0.4 | 1 | 1.1 | 0.9
20 | 1 | 0.028561 | 0.007158 | 0 | 0 | 1 | 0.9878 | -0.23395 | 0.4 | 1 | 1.1 | 0.9
22 | 1 | 0 | 0 | 0 | 0 | 1 | 0.99089 | -0.17429 | 0.4 | 1 | 1.1 | 0.9
21 | 1 | 0 | 0 | 0 | 0 | 1 | 0.99307 | -0.1324 | 0.4 | 1 | 1.1 | 0.9
23 | 1 | 0.030912 | 0.0077472 | 0 | 0 | 1 | 0.99539 | -0.087925 | 0.4 | 1 | 1.1 | 0.9
24 | 1 | 0.034084 | 0.0085423 | 0 | 0 | 1 | 0.99652 | -0.066249 | 0.4 | 1 | 1.1 | 0.9

## generator_data
GEN_BUS | PG | QG | QMAX | QMIN | VG | MBASE | GEN_STATUS | PMAX | PMIN
25 | 0.3667 | 0.093796 | 10 | -10 | 1 | 100 | 1 | 10 | 0

## branch_data
F_BUS | T_BUS | BR_R | BR_X | BR_B | RATE_A | RATE_B | RATE_C | TAP | SHIFT | BR_STATUS | ANGMIN | ANGMAX | P_in | Q_in | P_out | Q_out
1 | 2 | 0.33877 | 0.21681 | 5.6888e-10 | 0 | 0 | 0 | 0 | 0 | 1 | -90 | 90 | -0.080296 | -0.020225 | 0.08032 | 0.020241
1 | 3 | 0.93058 | 0.59557 | 1.5627e-09 | 0 | 0 | 0 | 0 | 0 | 1 | -90 | 90 | 0.068186 | 0.01719 | -0.068137 | -0.01716
2 | 4 | 0.57518 | 0.36812 | 9.6588e-10 | 0 | 0 | 0 | 0 | 0 | 1 | -90 | 90 | -0.08846 | -0.022281 | 0.08851 | 0.022313
3 | 5 | 1.2412 | 0.79438 | 2.0843e-09 | 0 | 0 | 0 | 0 | 0 | 1 | -90 | 90 | 0.068137 | 0.01716 | -0.068073 | -0.017119
4 | 9 | 2.0679 | 1.3234 | 3.4725e-09 | 0 | 0 | 0 | 0 | 0 | 1 | -90 | 90 | -0.1002 | -0.025242 | 0.10043 | 0.02539
5 | 7 | 2.4763 | 1.5848 | 4.1583e-09 | 0 | 0 | 0 | 0 | 0 | 1 | -90 | 90 | 0.056466 | 0.014209 | -0.056377 | -0.014153
9 | 10 | 1.4673 | 0.93909 | 2.464e-09 | 0 | 0 | 0 | 0 | 0 | 1 | -90 | 90 | -0.10753 | -0.02717 | 0.10772 | 0.027291
7 | 6 | 2.863 | 1.8323 | 4.8077e-09 | 0 | 0 | 0 | 0 | 0 | 1 | -90 | 90 | 0.043931 | 0.011034 | -0.043869 | -0.010995
10 | 11 | 0.76504 | 0.48962 | 2.5694e-09 | 0 | 0 | 0 | 0 | 0 | 1 | -90 | 90 | -0.11071 | -0.028039 | 0.11081 | 0.028105
10 | 12 | 0.058906 | 0.0377 | 9.8919e-11 | 0 | 0 | 0 | 0 | 0 | 1 | -90 | 90 | 0.0029846 | 0.00074801 | -0.0029846 | -0.00074801
11 | 14 | 0.082719 | 0.05294 | 2.7782e-10 | 0 | 0 | 0 | 0 | 0 | 1 | -90 | 90 | -0.11081 | -0.028105 | 0.11082 | 0.028112
14 | 15 | 0.21662 | 0.13864 | 7.2753e-10 | 0 | 0 | 0 | 0 | 0 | 1 | -90 | 90 | -0.11675 | -0.029598 | 0.11678 | 0.029619
15 | 17 | 5.1586 | 3.3015 | 1.7325e-08 | 0 | 0 | 0 | 0 | 0 | 1 | -90 | 90 | -0.11678 | -0.029619 | 0.11756 | 0.030114
17 | 26 | 3.1931 | 2.0436 | 1.0724e-08 | 0 | 0 | 0 | 0 | 0 | 1 | -90 | 90 | -0.11756 | -0.030114 | 0.11804 | 0.030421
26 | 25 | 3.9145 | 2.5053 | 1.3147e-08 | 0 | 0 | 0 | 0 | 0 | 1 | -90 | 90 | -0.13357 | -0.034312 | 0.13432 | 0.034793
25 | 24 | 1.567 | 1.0029 | 5.2628e-09 | 0 | 0 | 0 | 0 | 0 | 1 | -90 | 90 | 0.19081 | 0.048585 | -0.1902 | -0.048197
18 | 19 | 2.8924 | 1.8511 | 4.8571e-09 | 0 | 0 | 0 | 0 | 0 | 1 | -90 | 90 | -0.095282 | -0.02388 | 0.095571 | 0.024064
19 | 20 | 0.37375 | 0.2392 | 6.2763e-10 | 0 | 0 | 0 | 0 | 0 | 1 | -90 | 90 | -0.095571 | -0.024064 | 0.095608 | 0.024088
20 | 22 | 2.1136 | 1.3527 | 3.5493e-09 | 0 | 0 | 0 | 0 | 0 | 1 | -90 | 90 | -0.12417 | -0.031246 | 0.12452 | 0.031473
22 | 21 | 1.492 | 0.95485 | 2.5054e-09 | 0 | 0 | 0 | 0 | 0 | 1 | -90 | 90 | -0.12452 | -0.031473 | 0.12477 | 0.031633
21 | 23 | 1.5911 | 1.0183 | 2.672e-09 | 0 | 0 | 0 | 0 | 0 | 1 | -90 | 90 | -0.12477 | -0.031633 | 0.12504 | 0.031804
23 | 24 | 0.62275 | 0.39856 | 2.0915e-09 | 0 | 0 | 0 | 0 | 0 | 1 | -90 | 90 | -0.15595 | -0.039551 | 0.15612 | 0.039655