## bus_data
BUS_I | BUS_TYPE | Pd | Qd | Gs | Bs | area | Vm | Va | baseKV | zone | Vmax | Vmin
1 | 1 | 0.050361 | 0.012622 | 0 | 0 | 1 | 0.97258 | -0.52859 | 0.4 | 1 | 1.1 | 0.9
2 | 1 | 0 | 0 | 0 | 0 | 1 | 0.97657 | -0.44999 | 0.4 | 1 | 1.1 | 0.9
5 | 1 | 0.0018425 | 0.00046177 | 0 | 0 | 1 | 0.97784 | -0.42522 | 0.4 | 1 | 1.1 | 0.9
4 | 1 | 0.001415 | 0.00035464 | 0 | 0 | 1 | 0.98245 | -0.3358 | 0.4 | 1 | 1.1 | 0.9
20 | 1 | 0.041275 | 0.010344 | 0 | 0 | 1 | 0.98254 | -0.33405 | 0.4 | 1 | 1.1 | 0.9
24 | 1 | 0.006132 | 0.0015368 | 0 | 0 | 1 | 0.97957 | -0.3915 | 0.4 | 1 | 1.1 | 0.9
6 | 1 | 0 | 0 | 0 | 0 | 1 | 0.98139 | -0.35611 | 0.4 | 1 | 1.1 | 0.9
22 | 1 | 0.0071738 | 0.0017979 | 0 | 0 | 1 | 0.98324 | -0.3201 | 0.4 | 1 | 1.1 | 0.9
21 | 1 | 0 | 0 | 0 | 0 | 1 | 0.98448 | -0.29624 | 0.4 | 1 | 1.1 | 0.9
7 | 1 | 0.0043633 | 0.0010936 | 0 | 0 | 1 | 0.97526 | -0.4764 | 0.4 | 1 | 1.1 | 0.9
8 | 1 | 0.032737 | 0.0082046 | 0 | 0 | 1 | 0.97589 | -0.46389 | 0.4 | 1 | 1.1 | 0.9
10 | 1 | 0.035653 | 0.0089354 | 0 | 0 | 1 | 0.9772 | -0.43819 | 0.4 | 1 | 1.1 | 0.9
11 | 1 | 0.011117 | 0.0027861 | 0 | 0 | 1 | 0.97989 | -0.38547 | 0.4 | 1 | 1.1 | 0.9
12 | 1 | 0 | 0 | 0 | 0 | 1 | 0.98254 | -0.33371 | 0.4 | 1 | 1.1 | 0.9
18 | 1 | 0 | 0 | 0 | 0 | 1 | 0.99095 | -0.17172 | 0.4 | 1 | 1.1 | 0.9
16 | 1 | 0.0074623 | 0.0018702 | 0 | 0 | 1 | 0.9922 | -0.14783 | 0.4 | 1 | 1.1 | 0.9
13 | 1 | 0.038147 | 0.0095604 | 0 | 0 | 1 | 0.99655 | -0.065251 | 0.4 | 1 | 1.1 | 0.9
14 | 1 | 0.010133 | 0.0025395 | 0 | 0 | 1 | 0.9951 | -0.092731 | 0.4 | 1 | 1.1 | 0.9
15 | 3 | 0 | 0 | 0 | 0 | 1 | 1 | 0 | 0.4 | 1 | 1.1 | 0.9
17 | 1 | 0.0054249 | 0.0013596 | 0 | 0 | 1 | 0.99928 | -0.01393 | 0.4 | 1 | 1.1 | 0.9
23 | 1 | 0.011454 | 0.0028706 | 0 | 0 | 1 | 0.99861 | -0.026643 | 0.4 | 1 | 1.1 | 0.9

## generator_data
GEN_BUS | PG | QG | QMAX | QMIN | VG | MBASE | GEN_STATUS | PMAX | PMIN
15 | 0.269 | 0.069082 | 10 | -10 | 1 | 100 | 1 | 10 | 0

## branch_data
F_BUS | T_BUS | BR_R | BR_X | BR_B | RATE_A | RATE_B | RATE_C | TAP | SHIFT | BR_STATUS | ANGMIN | ANGMAX | P_in | Q_in | P_out | Q_out
1 | 2 | 6.6444 | 4.2524 | 1.1158e-08 | 0 | 0 | 0 | 0 | 0 | 1 | -90 | 90 | -0.050361 | -0.012622 | 0.05055 | 0.012742
2 | 5 | 2.1052 | 1.3473 | 3.5351e-09 | 0 | 0 | 0 | 0 | 0 | 1 | -90 | 90 | -0.05055 | -0.012742 | 0.05061 | 0.01278
5 | 24 | 2.7733 | 1.7749 | 4.6572e-09 | 0 | 0 | 0 | 0 | 0 | 1 | -90 | 90 | -0.052453 | -0.013242 | 0.052538 | 0.013296
4 | 20 | 5.3492 | 3.4235 | 8.9828e-09 | 0 | 0 | 0 | 0 | 0 | 1 | -90 | 90 | -0.001415 | -0.00035464 | 0.0014152 | 0.00035385
20 | 21 | 3.8398 | 2.4575 | 6.4481e-09 | 0 | 0 | 0 | 0 | 0 | 1 | -90 | 90 | -0.04269 | -0.010698 | 0.042767 | 0.010747
24 | 6 | 2.6138 | 1.6728 | 4.3892e-09 | 0 | 0 | 0 | 0 | 0 | 1 | -90 | 90 | -0.05867 | -0.014832 | 0.05877 | 0.014896
6 | 22 | 2.6694 | 1.7084 | 4.4826e-09 | 0 | 0 | 0 | 0 | 0 | 1 | -90 | 90 | -0.05877 | -0.014896 | 0.058871 | 0.014961
22 | 21 | 1.5804 | 1.0114 | 2.6539e-09 | 0 | 0 | 0 | 0 | 0 | 1 | -90 | 90 | -0.066045 | -0.016758 | 0.066121 | 0.016807
21 | 18 | 5.0316 | 3.2202 | 1.6899e-08 | 0 | 0 | 0 | 0 | 0 | 1 | -90 | 90 | -0.10889 | -0.027554 | 0.10954 | 0.027971
7 | 8 | 12.2217 | 7.8219 | 2.0523e-08 | 0 | 0 | 0 | 0 | 0 | 1 | -90 | 90 | -0.0043633 | -0.0010936 | 0.0043659 | 0.0010933
8 | 10 | 2.9606 | 1.8948 | 4.9716e-09 | 0 | 0 | 0 | 0 | 0 | 1 | -90 | 90 | -0.037103 | -0.0092979 | 0.037148 | 0.0093265
10 | 11 | 3.1101 | 1.9905 | 5.2227e-09 | 0 | 0 | 0 | 0 | 0 | 1 | -90 | 90 | -0.072801 | -0.018262 | 0.072984 | 0.018379
11 | 12 | 2.663 | 1.7043 | 4.4719e-09 | 0 | 0 | 0 | 0 | 0 | 1 | -90 | 90 | -0.084101 | -0.021165 | 0.084309 | 0.021298
12 | 18 | 8.4281 | 5.394 | 1.4153e-08 | 0 | 0 | 0 | 0 | 0 | 1 | -90 | 90 | -0.084309 | -0.021298 | 0.08497 | 0.021719
18 | 16 | 0.54819 | 0.35084 | 1.8411e-09 | 0 | 0 | 0 | 0 | 0 | 1 | -90 | 90 | -0.19451 | -0.04969 | 0.19474 | 0.049834
16 | 14 | 1.2219 | 0.78203 | 4.1039e-09 | 0 | 0 | 0 | 0 | 0 | 1 | -90 | 90 | -0.2022 | -0.051704 | 0.20274 | 0.05205
13 | 14 | 0.58251 | 0.37281 | 1.9564e-09 | 0 | 0 | 0 | 0 | 0 | 1 | -90 | 90 | 0.21316 | 0.054771 | -0.21287 | -0.05459
13 | 15 | 1.176 | 0.75266 | 3.9498e-09 | 0 | 0 | 0 | 0 | 0 | 1 | -90 | 90 | -0.2513 | -0.064332 | 0.2521 | 0.064841
15 | 17 | 3.696 | 2.3655 | 6.2066e-09 | 0 | 0 | 0 | 0 | 0 | 1 | -90 | 90 | 0.016897 | 0.0042404 | -0.016886 | -0.0042339
17 | 23 | 4.9639 | 3.1769 | 8.3358e-09 | 0 | 0 | 0 | 0 | 0 | 1 | -90 | 90 | 0.011461 | 0.0028743 | -0.011454 | -0.0028706