## bus_data
BUS_I | BUS_TYPE | Pd | Qd | Gs | Bs | area | Vm | Va | baseKV | zone | Vmax | Vmin
1 | 1 | 0.011793 | 0.0029557 | 0 | 0 | 1 | 0.98735 | -0.24315 | 0.4 | 1 | 1.1 | 0.9
3 | 1 | 0 | 0 | 0 | 0 | 1 | 0.98745 | -0.24118 | 0.4 | 1 | 1.1 | 0.9
5 | 1 | 0.011725 | 0.0029387 | 0 | 0 | 1 | 0.98748 | -0.24058 | 0.4 | 1 | 1.1 | 0.9
13 | 1 | 0 | 0 | 0 | 0 | 1 | 0.98814 | -0.22768 | 0.4 | 1 | 1.1 | 0.9
14 | 1 | 0 | 0 | 0 | 0 | 1 | 0.98923 | -0.20666 | 0.4 | 1 | 1.1 | 0.9
36 | 1 | 0 | 0 | 0 | 0 | 1 | 0.98861 | -0.21871 | 0.4 | 1 | 1.1 | 0.9
85 | 1 | 0.0027737 | 0.00069514 | 0 | 0 | 1 | 0.98969 | -0.19769 | 0.4 | 1 | 1.1 | 0.9
12 | 1 | 0 | 0 | 0 | 0 | 1 | 0.98465 | -0.29536 | 0.4 | 1 | 1.1 | 0.9
30 | 1 | 0 | 0 | 0 | 0 | 1 | 0.98602 | -0.26867 | 0.4 | 1 | 1.1 | 0.9
8 | 1 | 0 | 0 | 0 | 0 | 1 | 0.9845 | -0.29828 | 0.4 | 1 | 1.1 | 0.9
9 | 1 | 0.010265 | 0.0025727 | 0 | 0 | 1 | 0.98375 | -0.31302 | 0.4 | 1 | 1.1 | 0.9
11 | 1 | 0.0041414 | 0.0010379 | 0 | 0 | 1 | 0.98422 | -0.30372 | 0.4 | 1 | 1.1 | 0.9
44 | 1 | 0.010131 | 0.0025392 | 0 | 0 | 1 | 0.98406 | -0.307 | 0.4 | 1 | 1.1 | 0.9
43 | 1 | 0 | 0 | 0 | 0 | 1 | 0.98417 | -0.30468 | 0.4 | 1 | 1.1 | 0.9
6 | 1 | 0.0061212 | 0.0015341 | 0 | 0 | 1 | 0.98291 | -0.32935 | 0.4 | 1 | 1.1 | 0.9
7 | 1 | 0 | 0 | 0 | 0 | 1 | 0.98303 | -0.32693 | 0.4 | 1 | 1.1 | 0.9
10 | 1 | 0 | 0 | 0 | 0 | 1 | 0.98264 | -0.33468 | 0.4 | 1 | 1.1 | 0.9
46 | 1 | 0 | 0 | 0 | 0 | 1 | 0.98181 | -0.35076 | 0.4 | 1 | 1.1 | 0.9
80 | 1 | 0.010587 | 0.0026533 | 0 | 0 | 1 | 0.98207 | -0.34569 | 0.4 | 1 | 1.1 | 0.9
45 | 1 | 0.012725 | 0.0031891 | 0 | 0 | 1 | 0.98148 | -0.35735 | 0.4 | 1 | 1.1 | 0.9
81 | 1 | 0.0020895 | 0.00052367 | 0 | 0 | 1 | 0.98206 | -0.346 | 0.4 | 1 | 1.1 | 0.9
42 | 1 | 0.0054891 | 0.0013757 | 0 | 0 | 1 | 0.98196 | -0.34784 | 0.4 | 1 | 1.1 | 0.9
28 | 1 | 0.0122 | 0.0030577 | 0 | 0 | 1 | 0.98683 | -0.25297 | 0.4 | 1 | 1.1 | 0.9
82 | 1 | 0.0049969 | 0.0012523 | 0 | 0 | 1 | 0.98851 | -0.22057 | 0.4 | 1 | 1.1 | 0.9
31 | 1 | 0 | 0 | 0 | 0 | 1 | 0.98984 | -0.19469 | 0.4 | 1 | 1.1 | 0.9
15 | 1 | 0.011309 | 0.0028343 | 0 | 0 | 1 | 0.99781 | -0.041656 | 0.4 | 1 | 1.1 | 0.9
16 | 1 | 0.011309 | 0.0028343 | 0 | 0 | 1 | 0.99622 | -0.072165 | 0.4 | 1 | 1.1 | 0.9
17 | 1 | 0.0063155 | 0.0015828 | 0 | 0 | 1 | 0.99853 | -0.028021 | 0.4 | 1 | 1.1 | 0.9
18 | 1 | 0.017228 | 0.0043178 | 0 | 0 | 1 | 0.99599 | -0.076566 | 0.4 | 1 | 1.1 | 0.9
19 | 3 | 0.0092708 | 0.0023235 | 0 | 0 | 1 | 1 | 0 | 0.4 | 1 | 1.1 | 0.9
34 | 1 | 0 | 0 | 0 | 0 | 1 | 0.99512 | -0.093131 | 0.4 | 1 | 1.1 | 0.9
48 | 1 | 0 | 0 | 0 | 0 | 1 | 0.99926 | -0.013941 | 0.4 | 1 | 1.1 | 0.9
35 | 1 | 0.0080759 | 0.002024 | 0 | 0 | 1 | 0.99421 | -0.11086 | 0.4 | 1 | 1.1 | 0.9
32 | 1 | 0 | 0 | 0 | 0 | 1 | 0.99497 | -0.096085 | 0.4 | 1 | 1.1 | 0.9
60 | 1 | 0.0049405 | 0.0012382 | 0 | 0 | 1 | 0.99911 | -0.016844 | 0.4 | 1 | 1.1 | 0.9
40 | 1 | 0.0077774 | 0.0019492 | 0 | 0 | 1 | 0.99848 | -0.028683 | 0.4 | 1 | 1.1 | 0.9
20 | 1 | 0.010143 | 0.0025422 | 0 | 0 | 1 | 0.98077 | -0.36844 | 0.4 | 1 | 1.1 | 0.9
21 | 1 | 0 | 0 | 0 | 0 | 1 | 0.97868 | -0.4092 | 0.4 | 1 | 1.1 | 0.9
22 | 1 | 0 | 0 | 0 | 0 | 1 | 0.98181 | -0.34822 | 0.4 | 1 | 1.1 | 0.9
23 | 1 | 0.034167 | 0.008563 | 0 | 0 | 1 | 0.97559 | -0.4698 | 0.4 | 1 | 1.1 | 0.9
24 | 1 | 0.0059485 | 0.0014908 | 0 | 0 | 1 | 0.98197 | -0.34512 | 0.4 | 1 | 1.1 | 0.9
27 | 1 | 0 | 0 | 0 | 0 | 1 | 0.97477 | -0.48587 | 0.4 | 1 | 1.1 | 0.9
25 | 1 | 0 | 0 | 0 | 0 | 1 | 0.98223 | -0.34015 | 0.4 | 1 | 1.1 | 0.9
26 | 1 | 0 | 0 | 0 | 0 | 1 | 0.9833 | -0.31931 | 0.4 | 1 | 1.1 | 0.9
68 | 1 | 0 | 0 | 0 | 0 | 1 | 0.98496 | -0.28718 | 0.4 | 1 | 1.1 | 0.9
66 | 1 | 0.0084881 | 0.0021273 | 0 | 0 | 1 | 0.98129 | -0.3583 | 0.4 | 1 | 1.1 | 0.9
55 | 1 | 0 | 0 | 0 | 0 | 1 | 0.97399 | -0.50123 | 0.4 | 1 | 1.1 | 0.9
74 | 1 | 0.015935 | 0.0039936 | 0 | 0 | 1 | 0.98629 | -0.26162 | 0.4 | 1 | 1.1 | 0.9
67 | 1 | 0 | 0 | 0 | 0 | 1 | 0.97955 | -0.39238 | 0.4 | 1 | 1.1 | 0.9
57 | 1 | 0.003324 | 0.00083307 | 0 | 0 | 1 | 0.97392 | -0.50272 | 0.4 | 1 | 1.1 | 0.9
54 | 1 | 0.0019651 | 0.00049251 | 0 | 0 | 1 | 0.973 | -0.52083 | 0.4 | 1 | 1.1 | 0.9
29 | 1 | 0.0065871 | 0.0016509 | 0 | 0 | 1 | 0.9885 | -0.22055 | 0.4 | 1 | 1.1 | 0.9
84 | 1 | 0.013608 | 0.0034104 | 0 | 0 | 1 | 0.99115 | -0.16947 | 0.4 | 1 | 1.1 | 0.9
83 | 1 | 0.01507 | 0.0037769 | 0 | 0 | 1 | 0.9932 | -0.13003 | 0.4 | 1 | 1.1 | 0.9
33 | 1 | 0.0071562 | 0.0017935 | 0 | 0 | 1 | 0.99897 | -0.019466 | 0.4 | 1 | 1.1 | 0.9
64 | 1 | 0.0095623 | 0.0023965 | 0 | 0 | 1 | 0.99413 | -0.1123 | 0.4 | 1 | 1.1 | 0.9
62 | 1 | 0.014226 | 0.0035653 | 0 | 0 | 1 | 0.9937 | -0.12069 | 0.4 | 1 | 1.1 | 0.9
37 | 1 | 0.020189 | 0.0050598 | 0 | 0 | 1 | 0.99595 | -0.07659 | 0.4 | 1 | 1.1 | 0.9
38 | 1 | 0.0075083 | 0.0018818 | 0 | 0 | 1 | 0.99727 | -0.051581 | 0.4 | 1 | 1.1 | 0.9
39 | 1 | 0 | 0 | 0 | 0 | 1 | 0.99419 | -0.1102 | 0.4 | 1 | 1.1 | 0.9
41 | 1 | 0 | 0 | 0 | 0 | 1 | 0.99393 | -0.11511 | 0.4 | 1 | 1.1 | 0.9
53 | 1 | 0 | 0 | 0 | 0 | 1 | 0.99225 | -0.14716 | 0.4 | 1 | 1.1 | 0.9
49 | 1 | 0.0080999 | 0.00203 | 0 | 0 | 1 | 0.99357 | -0.12211 | 0.4 | 1 | 1.1 | 0.9
75 | 1 | 0 | 0 | 0 | 0 | 1 | 0.99152 | -0.16106 | 0.4 | 1 | 1.1 | 0.9
50 | 1 | 0 | 0 | 0 | 0 | 1 | 0.99326 | -0.12796 | 0.4 | 1 | 1.1 | 0.9
51 | 1 | 0.0056457 | 0.0014149 | 0 | 0 | 1 | 0.99321 | -0.12894 | 0.4 | 1 | 1.1 | 0.9
52 | 1 | 0.0041061 | 0.0010291 | 0 | 0 | 1 | 0.99326 | -0.12811 | 0.4 | 1 | 1.1 | 0.9
79 | 1 | 0.0045229 | 0.0011335 | 0 | 0 | 1 | 0.99046 | -0.18129 | 0.4 | 1 | 1.1 | 0.9
56 | 1 | 0 | 0 | 0 | 0 | 1 | 0.97255 | -0.52976 | 0.4 | 1 | 1.1 | 0.9
58 | 1 | 0.020179 | 0.0050573 | 0 | 0 | 1 | 0.97167 | -0.54703 | 0.4 | 1 | 1.1 | 0.9
59 | 1 | 0.0095776 | 0.0024004 | 0 | 0 | 1 | 0.9725 | -0.53056 | 0.4 | 1 | 1.1 | 0.9
61 | 1 | 0.015766 | 0.0039513 | 0 | 0 | 1 | 0.99366 | -0.12139 | 0.4 | 1 | 1.1 | 0.9
63 | 1 | 0.0071684 | 0.0017966 | 0 | 0 | 1 | 0.99354 | -0.12382 | 0.4 | 1 | 1.1 | 0.9
69 | 1 | 0 | 0 | 0 | 0 | 1 | 0.97698 | -0.44253 | 0.4 | 1 | 1.1 | 0.9
86 | 1 | 0.036292 | 0.0090957 | 0 | 0 | 1 | 0.97511 | -0.47938 | 0.4 | 1 | 1.1 | 0.9
72 | 1 | 0 | 0 | 0 | 0 | 1 | 0.9867 | -0.25364 | 0.4 | 1 | 1.1 | 0.9
87 | 1 | 0.028511 | 0.0071454 | 0 | 0 | 1 | 0.9751 | -0.47965 | 0.4 | 1 | 1.1 | 0.9
70 | 1 | 0.0077399 | 0.0019398 | 0 | 0 | 1 | 0.98624 | -0.26255 | 0.4 | 1 | 1.1 | 0.9
71 | 1 | 0.025409 | 0.006368 | 0 | 0 | 1 | 0.98573 | -0.2725 | 0.4 | 1 | 1.1 | 0.9
76 | 1 | 0 | 0 | 0 | 0 | 1 | 0.989 | -0.2093 | 0.4 | 1 | 1.1 | 0.9
77 | 1 | 0.028329 | 0.0071 | 0 | 0 | 1 | 0.989 | -0.20933 | 0.4 | 1 | 1.1 | 0.9

## generator_data
GEN_BUS | PG | QG | QMAX | QMIN | VG | MBASE | GEN_STATUS | PMAX | PMIN
19 | 0.56353 | 0.14396 | 10 | -10 | 1 | 100 | 1 | 10 | 0

## branch_data
F_BUS | T_BUS | BR_R | BR_X | BR_B | RATE_A | RATE_B | RATE_C | TAP | SHIFT | BR_STATUS | ANGMIN | ANGMAX | P_in | Q_in | P_out | Q_out
1 | 3 | 0.72984 | 0.4671 | 1.2256e-09 | 0 | 0 | 0 | 0 | 0 | 1 | -90 | 90 | -0.011793 | -0.0029557 | 0.011794 | 0.0029563
3 | 5 | 0.22214 | 0.14217 | 3.7303e-10 | 0 | 0 | 0 | 0 | 0 | 1 | -90 | 90 | -0.011794 | -0.0029563 | 0.011795 | 0.0029565
5 | 13 | 2.3982 | 1.5349 | 4.0273e-09 | 0 | 0 | 0 | 0 | 0 | 1 | -90 | 90 | -0.02352 | -0.0058952 | 0.023535 | 0.005904
13 | 36 | 1.6709 | 1.0694 | 2.8058e-09 | 0 | 0 | 0 | 0 | 0 | 1 | -90 | 90 | -0.023535 | -0.005904 | 0.023545 | 0.0059102
14 | 36 | 1.851 | 1.1846 | 3.1084e-09 | 0 | 0 | 0 | 0 | 0 | 1 | -90 | 90 | 0.028558 | 0.0071727 | -0.028542 | -0.0071626
14 | 85 | 1.3809 | 0.8838 | 2.319e-09 | 0 | 0 | 0 | 0 | 0 | 1 | -90 | 90 | -0.028558 | -0.0071727 | 0.028571 | 0.0071803
36 | 82 | 1.6324 | 1.0447 | 2.7412e-09 | 0 | 0 | 0 | 0 | 0 | 1 | -90 | 90 | 0.0049973 | 0.0012524 | -0.0049968 | -0.0012523
85 | 31 | 0.4204 | 0.26906 | 7.0596e-10 | 0 | 0 | 0 | 0 | 0 | 1 | -90 | 90 | -0.031344 | -0.0078755 | 0.031349 | 0.0078783
12 | 30 | 1.8873 | 1.2079 | 3.1694e-09 | 0 | 0 | 0 | 0 | 0 | 1 | -90 | 90 | -0.061656 | -0.015491 | 0.061735 | 0.015541
12 | 8 | 0.88713 | 0.56776 | 1.4897e-09 | 0 | 0 | 0 | 0 | 0 | 1 | -90 | 90 | 0.01428 | 0.0035811 | -0.014278 | -0.00358
12 | 9 | 1.6212 | 1.0376 | 2.7224e-09 | 0 | 0 | 0 | 0 | 0 | 1 | -90 | 90 | 0.047376 | 0.01191 | -0.047336 | -0.011885
30 | 28 | 1.1117 | 0.71149 | 1.8669e-09 | 0 | 0 | 0 | 0 | 0 | 1 | -90 | 90 | -0.061735 | -0.015541 | 0.061781 | 0.01557
8 | 11 | 1.6569 | 1.0604 | 2.7824e-09 | 0 | 0 | 0 | 0 | 0 | 1 | -90 | 90 | 0.014278 | 0.00358 | -0.014274 | -0.0035779
9 | 7 | 1.6295 | 1.0429 | 2.7364e-09 | 0 | 0 | 0 | 0 | 0 | 1 | -90 | 90 | 0.037071 | 0.0093119 | -0.037047 | -0.0092964
11 | 43 | 0.41075 | 0.26288 | 6.8976e-10 | 0 | 0 | 0 | 0 | 0 | 1 | -90 | 90 | 0.010133 | 0.00254 | -0.010132 | -0.0025397
44 | 43 | 0.99569 | 0.63724 | 1.672e-09 | 0 | 0 | 0 | 0 | 0 | 1 | -90 | 90 | -0.010131 | -0.0025392 | 0.010132 | 0.0025397
6 | 7 | 1.7086 | 1.0935 | 2.8693e-09 | 0 | 0 | 0 | 0 | 0 | 1 | -90 | 90 | -0.0061212 | -0.0015341 | 0.0061219 | 0.0015343
7 | 10 | 1.0862 | 0.69515 | 1.824e-09 | 0 | 0 | 0 | 0 | 0 | 1 | -90 | 90 | 0.030925 | 0.0077621 | -0.030913 | -0.007755
10 | 46 | 5.4645 | 3.4972 | 9.1763e-09 | 0 | 0 | 0 | 0 | 0 | 1 | -90 | 90 | 0.012738 | 0.0031967 | -0.012728 | -0.0031913
10 | 80 | 2.6217 | 1.6779 | 4.4026e-09 | 0 | 0 | 0 | 0 | 0 | 1 | -90 | 90 | 0.018175 | 0.0045584 | -0.018166 | -0.0045527
46 | 45 | 2.2346 | 1.4301 | 3.7525e-09 | 0 | 0 | 0 | 0 | 0 | 1 | -90 | 90 | 0.012728 | 0.0031913 | -0.012724 | -0.0031891
80 | 81 | 0.62905 | 0.40259 | 1.0563e-09 | 0 | 0 | 0 | 0 | 0 | 1 | -90 | 90 | 0.0020895 | 0.00052359 | -0.0020894 | -0.00052367
80 | 42 | 1.6927 | 1.0834 | 2.8426e-09 | 0 | 0 | 0 | 0 | 0 | 1 | -90 | 90 | 0.0054896 | 0.0013758 | -0.0054891 | -0.0013757
28 | 29 | 1.9222 | 1.2302 | 3.228e-09 | 0 | 0 | 0 | 0 | 0 | 1 | -90 | 90 | -0.073981 | -0.018628 | 0.074096 | 0.018701
31 | 84 | 0.99348 | 0.63583 | 1.6683e-09 | 0 | 0 | 0 | 0 | 0 | 1 | -90 | 90 | -0.11213 | -0.028294 | 0.11227 | 0.028381
31 | 29 | 1.4114 | 0.90327 | 2.37e-09 | 0 | 0 | 0 | 0 | 0 | 1 | -90 | 90 | 0.080784 | 0.020416 | -0.080683 | -0.020352
15 | 16 | 0.60778 | 0.38898 | 3.0619e-09 | 0 | 0 | 0 | 0 | 0 | 1 | -90 | 90 | 0.22537 | 0.057147 | -0.22504 | -0.056936
15 | 17 | 0.25917 | 0.16587 | 1.3057e-09 | 0 | 0 | 0 | 0 | 0 | 1 | -90 | 90 | -0.23668 | -0.059981 | 0.23683 | 0.06008
16 | 18 | 0.092168 | 0.058988 | 4.6433e-10 | 0 | 0 | 0 | 0 | 0 | 1 | -90 | 90 | 0.21373 | 0.054102 | -0.21368 | -0.054073
17 | 19 | 0.51977 | 0.33266 | 2.6185e-09 | 0 | 0 | 0 | 0 | 0 | 1 | -90 | 90 | -0.24315 | -0.061663 | 0.24347 | 0.061873
18 | 34 | 0.37717 | 0.24139 | 1.9001e-09 | 0 | 0 | 0 | 0 | 0 | 1 | -90 | 90 | 0.19646 | 0.049755 | -0.1963 | -0.049656
19 | 48 | 0.20408 | 0.13061 | 1.0281e-09 | 0 | 0 | 0 | 0 | 0 | 1 | -90 | 90 | 0.31078 | 0.079759 | -0.31057 | -0.079625
34 | 35 | 1.4351 | 0.91845 | 2.4099e-09 | 0 | 0 | 0 | 0 | 0 | 1 | -90 | 90 | 0.054864 | 0.013775 | -0.054818 | -0.013746
34 | 32 | 0.093437 | 0.0598 | 4.7072e-10 | 0 | 0 | 0 | 0 | 0 | 1 | -90 | 90 | 0.14143 | 0.03588 | -0.14141 | -0.035867
48 | 60 | 1.0736 | 0.6871 | 1.8029e-09 | 0 | 0 | 0 | 0 | 0 | 1 | -90 | 90 | 0.012099 | 0.0030329 | -0.012098 | -0.003032
48 | 40 | 0.22433 | 0.14357 | 1.1301e-09 | 0 | 0 | 0 | 0 | 0 | 1 | -90 | 90 | 0.29847 | 0.076592 | -0.29826 | -0.076455
35 | 64 | 0.13652 | 0.08737 | 2.2925e-10 | 0 | 0 | 0 | 0 | 0 | 1 | -90 | 90 | 0.046742 | 0.011722 | -0.046739 | -0.01172
32 | 83 | 1.0714 | 0.68569 | 3.5983e-09 | 0 | 0 | 0 | 0 | 0 | 1 | -90 | 90 | 0.14141 | 0.035867 | -0.14118 | -0.03572
60 | 33 | 1.639 | 1.049 | 2.7524e-09 | 0 | 0 | 0 | 0 | 0 | 1 | -90 | 90 | 0.0071571 | 0.0017938 | -0.0071562 | -0.0017935
40 | 38 | 0.35722 | 0.22862 | 1.7996e-09 | 0 | 0 | 0 | 0 | 0 | 1 | -90 | 90 | 0.29048 | 0.074506 | -0.29016 | -0.0743
20 | 21 | 2.534 | 1.6217 | 8.5104e-09 | 0 | 0 | 0 | 0 | 0 | 1 | -90 | 90 | 0.06966 | 0.01763 | -0.069524 | -0.017544
20 | 22 | 1.0997 | 0.70379 | 3.6933e-09 | 0 | 0 | 0 | 0 | 0 | 1 | -90 | 90 | -0.079804 | -0.020172 | 0.079881 | 0.020222
21 | 23 | 3.7465 | 2.3978 | 6.2914e-09 | 0 | 0 | 0 | 0 | 0 | 1 | -90 | 90 | 0.069524 | 0.017544 | -0.069323 | -0.017416
22 | 24 | 0.1684 | 0.10777 | 8.4835e-10 | 0 | 0 | 0 | 0 | 0 | 1 | -90 | 90 | -0.079881 | -0.020222 | 0.079893 | 0.020229
23 | 27 | 1.9548 | 1.2511 | 3.2827e-09 | 0 | 0 | 0 | 0 | 0 | 1 | -90 | 90 | 0.035157 | 0.0088532 | -0.03513 | -0.0088363
24 | 25 | 0.2522 | 0.16141 | 1.2705e-09 | 0 | 0 | 0 | 0 | 0 | 1 | -90 | 90 | -0.085841 | -0.02172 | 0.085862 | 0.021733
27 | 55 | 1.8653 | 1.1938 | 3.1323e-09 | 0 | 0 | 0 | 0 | 0 | 1 | -90 | 90 | 0.03513 | 0.0088363 | -0.035104 | -0.0088201
25 | 26 | 1.0575 | 0.67683 | 5.3277e-09 | 0 | 0 | 0 | 0 | 0 | 1 | -90 | 90 | -0.085862 | -0.021733 | 0.085948 | 0.021787
26 | 68 | 0.87924 | 0.56272 | 4.4295e-09 | 0 | 0 | 0 | 0 | 0 | 1 | -90 | 90 | -0.15975 | -0.040483 | 0.16 | 0.040641
26 | 66 | 2.3011 | 1.4727 | 3.8642e-09 | 0 | 0 | 0 | 0 | 0 | 1 | -90 | 90 | 0.073804 | 0.018696 | -0.073666 | -0.018608
68 | 74 | 0.70179 | 0.44914 | 3.5355e-09 | 0 | 0 | 0 | 0 | 0 | 1 | -90 | 90 | -0.16 | -0.040641 | 0.1602 | 0.040766
66 | 67 | 2.2659 | 1.4502 | 3.8051e-09 | 0 | 0 | 0 | 0 | 0 | 1 | -90 | 90 | 0.065178 | 0.016481 | -0.065072 | -0.016413
55 | 57 | 1.9066 | 1.2203 | 3.2018e-09 | 0 | 0 | 0 | 0 | 0 | 1 | -90 | 90 | 0.0033242 | 0.00083295 | -0.0033239 | -0.0008331
55 | 54 | 2.6246 | 1.6798 | 4.4074e-09 | 0 | 0 | 0 | 0 | 0 | 1 | -90 | 90 | 0.03178 | 0.0079872 | -0.03175 | -0.0079686
74 | 72 | 0.19934 | 0.12758 | 1.0043e-09 | 0 | 0 | 0 | 0 | 0 | 1 | -90 | 90 | -0.17613 | -0.04476 | 0.1762 | 0.044803
67 | 69 | 3.3193 | 2.1244 | 5.574e-09 | 0 | 0 | 0 | 0 | 0 | 1 | -90 | 90 | 0.065072 | 0.016413 | -0.064916 | -0.016314
54 | 56 | 1.2734 | 0.81495 | 2.1383e-09 | 0 | 0 | 0 | 0 | 0 | 1 | -90 | 90 | 0.029785 | 0.0074761 | -0.029773 | -0.0074682
84 | 83 | 1.3896 | 0.88936 | 2.3336e-09 | 0 | 0 | 0 | 0 | 0 | 1 | -90 | 90 | -0.12588 | -0.031791 | 0.12611 | 0.031944
64 | 62 | 0.99968 | 0.6398 | 1.6787e-09 | 0 | 0 | 0 | 0 | 0 | 1 | -90 | 90 | 0.037177 | 0.0093233 | -0.037162 | -0.009314
62 | 61 | 0.13462 | 0.086157 | 2.2606e-10 | 0 | 0 | 0 | 0 | 0 | 1 | -90 | 90 | 0.022936 | 0.0057487 | -0.022935 | -0.0057482
37 | 38 | 0.39965 | 0.25577 | 2.0134e-09 | 0 | 0 | 0 | 0 | 0 | 1 | -90 | 90 | -0.28231 | -0.0722 | 0.28265 | 0.072419
37 | 39 | 0.57719 | 0.3694 | 2.9078e-09 | 0 | 0 | 0 | 0 | 0 | 1 | -90 | 90 | 0.26212 | 0.06714 | -0.2617 | -0.066868
39 | 41 | 0.084219 | 0.0539 | 4.2428e-10 | 0 | 0 | 0 | 0 | 0 | 1 | -90 | 90 | 0.2617 | 0.066868 | -0.26163 | -0.066828
41 | 53 | 0.58909 | 0.37702 | 2.9677e-09 | 0 | 0 | 0 | 0 | 0 | 1 | -90 | 90 | 0.24377 | 0.062349 | -0.2434 | -0.062108
41 | 49 | 1.7371 | 1.1117 | 2.9171e-09 | 0 | 0 | 0 | 0 | 0 | 1 | -90 | 90 | 0.017861 | 0.0044789 | -0.017855 | -0.0044754
53 | 75 | 0.25482 | 0.16308 | 1.2837e-09 | 0 | 0 | 0 | 0 | 0 | 1 | -90 | 90 | 0.2434 | 0.062108 | -0.24323 | -0.062004
49 | 50 | 2.6498 | 1.6959 | 4.4498e-09 | 0 | 0 | 0 | 0 | 0 | 1 | -90 | 90 | 0.0097548 | 0.0024454 | -0.0097521 | -0.0024441
75 | 79 | 0.3701 | 0.23687 | 1.8645e-09 | 0 | 0 | 0 | 0 | 0 | 1 | -90 | 90 | 0.24323 | 0.062004 | -0.24299 | -0.061852
50 | 51 | 0.76742 | 0.49115 | 1.2887e-09 | 0 | 0 | 0 | 0 | 0 | 1 | -90 | 90 | 0.0056459 | 0.001415 | -0.0056457 | -0.0014149
50 | 52 | 0.16255 | 0.10403 | 2.7297e-10 | 0 | 0 | 0 | 0 | 0 | 1 | -90 | 90 | 0.0041062 | 0.0010291 | -0.0041061 | -0.0010291
79 | 76 | 0.5211 | 0.3335 | 2.6252e-09 | 0 | 0 | 0 | 0 | 0 | 1 | -90 | 90 | 0.23847 | 0.060719 | -0.23815 | -0.060513
56 | 58 | 3.6245 | 2.3197 | 6.0866e-09 | 0 | 0 | 0 | 0 | 0 | 1 | -90 | 90 | 0.020195 | 0.0050676 | -0.020178 | -0.0050575
56 | 59 | 0.3518 | 0.22515 | 5.9076e-10 | 0 | 0 | 0 | 0 | 0 | 1 | -90 | 90 | 0.0095777 | 0.0024006 | -0.0095773 | -0.0024005
61 | 63 | 1.4985 | 0.95905 | 2.5164e-09 | 0 | 0 | 0 | 0 | 0 | 1 | -90 | 90 | 0.0071692 | 0.0017969 | -0.0071684 | -0.0017966
69 | 86 | 2.4285 | 1.5542 | 4.078e-09 | 0 | 0 | 0 | 0 | 0 | 1 | -90 | 90 | 0.064916 | 0.016314 | -0.064802 | -0.016242
86 | 87 | 0.041261 | 0.026407 | 6.9289e-11 | 0 | 0 | 0 | 0 | 0 | 1 | -90 | 90 | 0.02851 | 0.0071459 | -0.02851 | -0.0071457
72 | 76 | 0.9339 | 0.5977 | 4.7048e-09 | 0 | 0 | 0 | 0 | 0 | 1 | -90 | 90 | -0.20937 | -0.053127 | 0.20982 | 0.053413
72 | 70 | 1.1722 | 0.75019 | 1.9684e-09 | 0 | 0 | 0 | 0 | 0 | 1 | -90 | 90 | 0.033175 | 0.0083242 | -0.033161 | -0.0083153
70 | 71 | 1.706 | 1.0918 | 2.8648e-09 | 0 | 0 | 0 | 0 | 0 | 1 | -90 | 90 | 0.025421 | 0.0063755 | -0.025409 | -0.0063681
76 | 77 | 0.0048991 | 0.0031354 | 8.2269e-12 | 0 | 0 | 0 | 0 | 0 | 1 | -90 | 90 | 0.028329 | 0.0071001 | -0.028329 | -0.0071001