## bus_data
BUS_I | BUS_TYPE | Pd | Qd | Gs | Bs | area | Vm | Va | baseKV | zone | Vmax | Vmin
1 | 1 | 0.032334 | 0.0081038 | 0 | 0 | 1 | 0.99891 | -0.020795 | 0.4 | 1 | 1.1 | 0.9
2 | 3 | 0.032324 | 0.0081013 | 0 | 0 | 1 | 1 | 0 | 0.4 | 1 | 1.1 | 0.9
3 | 1 | 0 | 0 | 0 | 0 | 1 | 0.99698 | -0.057589 | 0.4 | 1 | 1.1 | 0.9
4 | 1 | 0.014641 | 0.0036694 | 0 | 0 | 1 | 0.99874 | -0.024274 | 0.4 | 1 | 1.1 | 0.9
5 | 1 | 0 | 0 | 0 | 0 | 1 | 0.99669 | -0.063049 | 0.4 | 1 | 1.1 | 0.9
28 | 1 | 0.059869 | 0.015005 | 0 | 0 | 1 | 0.9977 | -0.044264 | 0.4 | 1 | 1.1 | 0.9
41 | 1 | 0.029891 | 0.0074915 | 0 | 0 | 1 | 0.99604 | -0.075615 | 0.4 | 1 | 1.1 | 0.9
27 | 1 | 0 | 0 | 0 | 0 | 1 | 0.99767 | -0.044692 | 0.4 | 1 | 1.1 | 0.9
21 | 1 | 0.063532 | 0.015923 | 0 | 0 | 1 | 0.99491 | -0.097332 | 0.4 | 1 | 1.1 | 0.9
6 | 1 | 0.0046683 | 0.00117 | 0 | 0 | 1 | 0.99016 | -0.18863 | 0.4 | 1 | 1.1 | 0.9
7 | 1 | 0 | 0 | 0 | 0 | 1 | 0.99032 | -0.18562 | 0.4 | 1 | 1.1 | 0.9
9 | 1 | 0 | 0 | 0 | 0 | 1 | 0.98909 | -0.20935 | 0.4 | 1 | 1.1 | 0.9
10 | 1 | 0 | 0 | 0 | 0 | 1 | 0.99059 | -0.18037 | 0.4 | 1 | 1.1 | 0.9
31 | 1 | 0.018207 | 0.0045631 | 0 | 0 | 1 | 0.98811 | -0.22839 | 0.4 | 1 | 1.1 | 0.9
29 | 1 | 0.010984 | 0.0027528 | 0 | 0 | 1 | 0.98807 | -0.22922 | 0.4 | 1 | 1.1 | 0.9
17 | 1 | 0.039211 | 0.0098271 | 0 | 0 | 1 | 0.98723 | -0.24539 | 0.4 | 1 | 1.1 | 0.9
19 | 1 | 0.0057638 | 0.0014445 | 0 | 0 | 1 | 0.99172 | -0.15864 | 0.4 | 1 | 1.1 | 0.9
11 | 1 | 0.0064825 | 0.0016247 | 0 | 0 | 1 | 0.99459 | -0.10344 | 0.4 | 1 | 1.1 | 0.9
20 | 1 | 0 | 0 | 0 | 0 | 1 | 0.99471 | -0.10106 | 0.4 | 1 | 1.1 | 0.9
34 | 1 | 0 | 0 | 0 | 0 | 1 | 0.98747 | -0.24085 | 0.4 | 1 | 1.1 | 0.9
43 | 1 | 0.012295 | 0.0030813 | 0 | 0 | 1 | 0.98734 | -0.2434 | 0.4 | 1 | 1.1 | 0.9
30 | 1 | 0.020545 | 0.0051491 | 0 | 0 | 1 | 0.98783 | -0.23382 | 0.4 | 1 | 1.1 | 0.9
14 | 1 | 0 | 0 | 0 | 0 | 1 | 0.98528 | -0.28336 | 0.4 | 1 | 1.1 | 0.9
18 | 1 | 0.015681 | 0.0039301 | 0 | 0 | 1 | 0.99303 | -0.1334 | 0.4 | 1 | 1.1 | 0.9
12 | 1 | 0.0068051 | 0.0017055 | 0 | 0 | 1 | 0.98496 | -0.28968 | 0.4 | 1 | 1.1 | 0.9
13 | 1 | 0 | 0 | 0 | 0 | 1 | 0.9842 | -0.30436 | 0.4 | 1 | 1.1 | 0.9
15 | 1 | 0 | 0 | 0 | 0 | 1 | 0.98405 | -0.30735 | 0.4 | 1 | 1.1 | 0.9
16 | 1 | 0.024444 | 0.0061263 | 0 | 0 | 1 | 0.98474 | -0.29389 | 0.4 | 1 | 1.1 | 0.9
22 | 1 | 0.0035392 | 0.00088701 | 0 | 0 | 1 | 0.98362 | -0.31574 | 0.4 | 1 | 1.1 | 0.9
39 | 1 | 0.014036 | 0.0035179 | 0 | 0 | 1 | 0.9845 | -0.2986 | 0.4 | 1 | 1.1 | 0.9
23 | 1 | 0.0078978 | 0.0019794 | 0 | 0 | 1 | 0.9831 | -0.32584 | 0.4 | 1 | 1.1 | 0.9
24 | 1 | 0.01089 | 0.0027293 | 0 | 0 | 1 | 0.98276 | -0.33257 | 0.4 | 1 | 1.1 | 0.9
38 | 1 | 0 | 0 | 0 | 0 | 1 | 0.98263 | -0.33511 | 0.4 | 1 | 1.1 | 0.9
36 | 1 | 0.00048109 | 0.00012057 | 0 | 0 | 1 | 0.98263 | -0.33524 | 0.4 | 1 | 1.1 | 0.9
25 | 1 | 0.018588 | 0.0046587 | 0 | 0 | 1 | 0.99715 | -0.054837 | 0.4 | 1 | 1.1 | 0.9
26 | 1 | 0.02637 | 0.0066089 | 0 | 0 | 1 | 0.99607 | -0.075585 | 0.4 | 1 | 1.1 | 0.9
32 | 1 | 0.024653 | 0.0061786 | 0 | 0 | 1 | 0.98696 | -0.25087 | 0.4 | 1 | 1.1 | 0.9
33 | 1 | 0.012587 | 0.0031546 | 0 | 0 | 1 | 0.98669 | -0.25602 | 0.4 | 1 | 1.1 | 0.9

## generator_data
GEN_BUS | PG | QG | QMAX | QMIN | VG | MBASE | GEN_STATUS | PMAX | PMIN
2 | 0.52029 | 0.13177 | 10 | -10 | 1 | 100 | 1 | 10 | 0

## branch_data
F_BUS | T_BUS | BR_R | BR_X | BR_B | RATE_A | RATE_B | RATE_C | TAP | SHIFT | BR_STATUS | ANGMIN | ANGMAX | P_in | Q_in | P_out | Q_out
1 | 2 | 0.25512 | 0.16328 | 1.2853e-09 | 0 | 0 | 0 | 0 | 0 | 1 | -90 | 90 | -0.36784 | -0.093311 | 0.36821 | 0.093546
1 | 3 | 0.49379 | 0.31602 | 2.4876e-09 | 0 | 0 | 0 | 0 | 0 | 1 | -90 | 90 | 0.3355 | 0.085207 | -0.33491 | -0.084828
2 | 4 | 0.90957 | 0.58213 | 1.5274e-09 | 0 | 0 | 0 | 0 | 0 | 1 | -90 | 90 | 0.11976 | 0.030124 | -0.11962 | -0.030036
3 | 5 | 0.073125 | 0.0468 | 3.6839e-10 | 0 | 0 | 0 | 0 | 0 | 1 | -90 | 90 | 0.33491 | 0.084828 | -0.33482 | -0.084771
4 | 28 | 0.85166 | 0.54506 | 1.4302e-09 | 0 | 0 | 0 | 0 | 0 | 1 | -90 | 90 | 0.10498 | 0.026366 | -0.10488 | -0.026302
5 | 41 | 0.1681 | 0.10758 | 8.4685e-10 | 0 | 0 | 0 | 0 | 0 | 1 | -90 | 90 | 0.33482 | 0.084771 | -0.33462 | -0.084642
28 | 27 | 0.042514 | 0.027209 | 7.1392e-11 | 0 | 0 | 0 | 0 | 0 | 1 | -90 | 90 | 0.045007 | 0.011298 | -0.045006 | -0.011297
41 | 21 | 0.31864 | 0.20393 | 1.6053e-09 | 0 | 0 | 0 | 0 | 0 | 1 | -90 | 90 | 0.30473 | 0.077151 | -0.30441 | -0.076948
27 | 25 | 2.4337 | 1.5575 | 4.0868e-09 | 0 | 0 | 0 | 0 | 0 | 1 | -90 | 90 | 0.018597 | 0.0046641 | -0.018588 | -0.0046587
27 | 26 | 5.2182 | 3.3396 | 8.7627e-09 | 0 | 0 | 0 | 0 | 0 | 1 | -90 | 90 | 0.026409 | 0.0066329 | -0.02637 | -0.0066089
21 | 20 | 0.069145 | 0.044253 | 3.4834e-10 | 0 | 0 | 0 | 0 | 0 | 1 | -90 | 90 | 0.24088 | 0.061025 | -0.24084 | -0.060998
6 | 7 | 2.8347 | 1.8142 | 4.7603e-09 | 0 | 0 | 0 | 0 | 0 | 1 | -90 | 90 | -0.0046683 | -0.00117 | 0.004669 | 0.00117
7 | 9 | 1.0491 | 0.67145 | 1.7618e-09 | 0 | 0 | 0 | 0 | 0 | 1 | -90 | 90 | 0.099531 | 0.025044 | -0.099418 | -0.024972
7 | 10 | 0.22242 | 0.14235 | 3.7351e-10 | 0 | 0 | 0 | 0 | 0 | 1 | -90 | 90 | -0.1042 | -0.026214 | 0.10423 | 0.02623
9 | 31 | 1.2315 | 0.78817 | 2.068e-09 | 0 | 0 | 0 | 0 | 0 | 1 | -90 | 90 | 0.067854 | 0.017048 | -0.067793 | -0.017009
9 | 29 | 2.7617 | 1.7675 | 4.6376e-09 | 0 | 0 | 0 | 0 | 0 | 1 | -90 | 90 | 0.031563 | 0.0079233 | -0.031533 | -0.0079047
10 | 17 | 2.656 | 1.6999 | 4.4602e-09 | 0 | 0 | 0 | 0 | 0 | 1 | -90 | 90 | 0.10784 | 0.027226 | -0.1075 | -0.027012
10 | 19 | 0.45282 | 0.28981 | 1.5208e-09 | 0 | 0 | 0 | 0 | 0 | 1 | -90 | 90 | -0.21206 | -0.053456 | 0.21228 | 0.053597
31 | 34 | 1.4633 | 0.93652 | 2.4573e-09 | 0 | 0 | 0 | 0 | 0 | 1 | -90 | 90 | 0.037283 | 0.00936 | -0.037261 | -0.0093461
31 | 43 | 5.338 | 3.4163 | 8.9639e-09 | 0 | 0 | 0 | 0 | 0 | 1 | -90 | 90 | 0.012303 | 0.0030861 | -0.012295 | -0.0030813
29 | 30 | 0.97866 | 0.62634 | 1.6434e-09 | 0 | 0 | 0 | 0 | 0 | 1 | -90 | 90 | 0.02055 | 0.0051518 | -0.020545 | -0.0051491
17 | 14 | 2.4304 | 1.5554 | 4.0813e-09 | 0 | 0 | 0 | 0 | 0 | 1 | -90 | 90 | 0.06829 | 0.017185 | -0.068166 | -0.017106
19 | 18 | 0.51337 | 0.32856 | 2.5863e-09 | 0 | 0 | 0 | 0 | 0 | 1 | -90 | 90 | -0.21805 | -0.055042 | 0.21831 | 0.055211
11 | 20 | 1.6292 | 1.0427 | 2.7358e-09 | 0 | 0 | 0 | 0 | 0 | 1 | -90 | 90 | -0.0064825 | -0.0016247 | 0.0064832 | 0.0016249
20 | 18 | 0.61529 | 0.39378 | 3.0997e-09 | 0 | 0 | 0 | 0 | 0 | 1 | -90 | 90 | 0.23435 | 0.059373 | -0.23399 | -0.059141
34 | 32 | 1.1756 | 0.75236 | 1.9741e-09 | 0 | 0 | 0 | 0 | 0 | 1 | -90 | 90 | 0.03726 | 0.0093461 | -0.037243 | -0.0093349
14 | 16 | 1.1899 | 0.76156 | 1.9982e-09 | 0 | 0 | 0 | 0 | 0 | 1 | -90 | 90 | 0.038503 | 0.0096581 | -0.038483 | -0.009646
14 | 12 | 0.92772 | 0.59374 | 1.5579e-09 | 0 | 0 | 0 | 0 | 0 | 1 | -90 | 90 | 0.029663 | 0.0074484 | -0.029654 | -0.0074428
12 | 13 | 2.7952 | 1.789 | 4.694e-09 | 0 | 0 | 0 | 0 | 0 | 1 | -90 | 90 | 0.022849 | 0.0057373 | -0.022833 | -0.0057275
13 | 15 | 0.56852 | 0.36385 | 9.5469e-10 | 0 | 0 | 0 | 0 | 0 | 1 | -90 | 90 | 0.022833 | 0.0057275 | -0.02283 | -0.0057255
15 | 22 | 1.5949 | 1.0207 | 2.6782e-09 | 0 | 0 | 0 | 0 | 0 | 1 | -90 | 90 | 0.02283 | 0.0057255 | -0.022821 | -0.0057199
16 | 39 | 1.4585 | 0.93342 | 2.4492e-09 | 0 | 0 | 0 | 0 | 0 | 1 | -90 | 90 | 0.014039 | 0.0035197 | -0.014036 | -0.0035179
22 | 23 | 2.2709 | 1.4534 | 3.8135e-09 | 0 | 0 | 0 | 0 | 0 | 1 | -90 | 90 | 0.019282 | 0.0048329 | -0.019272 | -0.0048274
23 | 24 | 2.5613 | 1.6393 | 4.3012e-09 | 0 | 0 | 0 | 0 | 0 | 1 | -90 | 90 | 0.011375 | 0.002848 | -0.011371 | -0.0028461
24 | 38 | 22.5886 | 14.4567 | 3.7932e-08 | 0 | 0 | 0 | 0 | 0 | 1 | -90 | 90 | 0.00048115 | 0.00011675 | -0.00048109 | -0.00012038
38 | 36 | 1.2301 | 0.78727 | 2.0657e-09 | 0 | 0 | 0 | 0 | 0 | 1 | -90 | 90 | 0.00048109 | 0.00012038 | -0.00048109 | -0.00012057
32 | 33 | 1.784 | 1.1417 | 2.9958e-09 | 0 | 0 | 0 | 0 | 0 | 1 | -90 | 90 | 0.01259 | 0.0031563 | -0.012587 | -0.0031546