## bus_data
BUS_I | BUS_TYPE | Pd | Qd | Gs | Bs | area | Vm | Va | baseKV | zone | Vmax | Vmin
1 | 1 | 0.002439 | 0.00061126 | 0 | 0 | 1 | 0.99785 | -0.04142 | 0.4 | 1 | 1.1 | 0.9
2 | 1 | 0 | 0 | 0 | 0 | 1 | 0.99798 | -0.038972 | 0.4 | 1 | 1.1 | 0.9
3 | 1 | 0 | 0 | 0 | 0 | 1 | 0.99783 | -0.041934 | 0.4 | 1 | 1.1 | 0.9
9 | 1 | 0 | 0 | 0 | 0 | 1 | 0.99966 | -0.0066112 | 0.4 | 1 | 1.1 | 0.9
4 | 1 | 0.0010961 | 0.00027472 | 0 | 0 | 1 | 0.99782 | -0.042149 | 0.4 | 1 | 1.1 | 0.9
8 | 1 | 0.0043318 | 0.0010856 | 0 | 0 | 1 | 1 | -4.8221e-05 | 0.4 | 1 | 1.1 | 0.9
5 | 1 | 0.026773 | 0.00671 | 0 | 0 | 1 | 0.99645 | -0.068275 | 0.4 | 1 | 1.1 | 0.9
6 | 1 | 0.0097258 | 0.0024375 | 0 | 0 | 1 | 0.99694 | -0.058894 | 0.4 | 1 | 1.1 | 0.9
7 | 3 | 0.0038673 | 0.00096923 | 0 | 0 | 1 | 1 | 0 | 0.4 | 1 | 1.1 | 0.9

## generator_data
GEN_BUS | PG | QG | QMAX | QMIN | VG | MBASE | GEN_STATUS | PMAX | PMIN
7 | 0.048355 | 0.012156 | 10 | -10 | 1 | 100 | 1 | 10 | 0

## branch_data
F_BUS | T_BUS | BR_R | BR_X | BR_B | RATE_A | RATE_B | RATE_C | TAP | SHIFT | BR_STATUS | ANGMIN | ANGMAX | P_in | Q_in | P_out | Q_out
1 | 2 | 3.0895 | 1.9773 | 5.188e-09 | 0 | 0 | 0 | 0 | 0 | 1 | -90 | 90 | -0.0035351 | -0.00088551 | 0.0035355 | 0.00088525
1 | 3 | 2.0921 | 1.3389 | 3.5132e-09 | 0 | 0 | 0 | 0 | 0 | 1 | -90 | 90 | 0.0010962 | 0.00027425 | -0.0010961 | -0.00027458
2 | 9 | 40.8042 | 26.1147 | 6.8521e-08 | 0 | 0 | 0 | 0 | 0 | 1 | -90 | 90 | -0.0035355 | -0.00088525 | 0.003541 | 0.0008819
3 | 4 | 0.87375 | 0.5592 | 1.4673e-09 | 0 | 0 | 0 | 0 | 0 | 1 | -90 | 90 | 0.0010961 | 0.00027458 | -0.0010961 | -0.00027472
9 | 8 | 8.2674 | 5.2911 | 1.3883e-08 | 0 | 0 | 0 | 0 | 0 | 1 | -90 | 90 | -0.003541 | -0.0008819 | 0.0035421 | 0.00088122
8 | 7 | 0.027392 | 0.017531 | 4.5999e-11 | 0 | 0 | 0 | 0 | 0 | 1 | -90 | 90 | -0.0078739 | -0.0019669 | 0.0078739 | 0.0019669
5 | 6 | 1.5602 | 0.99853 | 2.62e-09 | 0 | 0 | 0 | 0 | 0 | 1 | -90 | 90 | -0.026773 | -0.00671 | 0.026785 | 0.0067174
6 | 7 | 7.2101 | 4.6144 | 1.2108e-08 | 0 | 0 | 0 | 0 | 0 | 1 | -90 | 90 | -0.036511 | -0.0091549 | 0.036614 | 0.0092195