## bus_data
BUS_I | BUS_TYPE | Pd | Qd | Gs | Bs | area | Vm | Va | baseKV | zone | Vmax | Vmin
1 | 3 | 0.071314 | 0.017873 | 0 | 0 | 1 | 1 | 0 | 0.4 | 1 | 1.1 | 0.9
2 | 1 | 0.040129 | 0.010057 | 0 | 0 | 1 | 0.9999 | -0.0019278 | 0.4 | 1 | 1.1 | 0.9
3 | 1 | 0 | 0 | 0 | 0 | 1 | 0.99776 | -0.042667 | 0.4 | 1 | 1.1 | 0.9
5 | 1 | 0 | 0 | 0 | 0 | 1 | 0.9963 | -0.070576 | 0.4 | 1 | 1.1 | 0.9
6 | 1 | 0 | 0 | 0 | 0 | 1 | 0.99669 | -0.063184 | 0.4 | 1 | 1.1 | 0.9
7 | 1 | 0 | 0 | 0 | 0 | 1 | 0.99683 | -0.060587 | 0.4 | 1 | 1.1 | 0.9
4 | 1 | 0 | 0 | 0 | 0 | 1 | 0.98609 | -0.26678 | 0.4 | 1 | 1.1 | 0.9
8 | 1 | 0 | 0 | 0 | 0 | 1 | 0.98735 | -0.24237 | 0.4 | 1 | 1.1 | 0.9
10 | 1 | 0 | 0 | 0 | 0 | 1 | 0.9808 | -0.3697 | 0.4 | 1 | 1.1 | 0.9
12 | 1 | 0 | 0 | 0 | 0 | 1 | 0.9954 | -0.087631 | 0.4 | 1 | 1.1 | 0.9
26 | 1 | 0.050984 | 0.012778 | 0 | 0 | 1 | 0.99565 | -0.08326 | 0.4 | 1 | 1.1 | 0.9
23 | 1 | 0.011658 | 0.0029218 | 0 | 0 | 1 | 0.99451 | -0.10505 | 0.4 | 1 | 1.1 | 0.9
30 | 1 | 0.010989 | 0.0027542 | 0 | 0 | 1 | 0.99646 | -0.067665 | 0.4 | 1 | 1.1 | 0.9
11 | 1 | 0.042178 | 0.010571 | 0 | 0 | 1 | 0.99612 | -0.074251 | 0.4 | 1 | 1.1 | 0.9
33 | 1 | 0.031333 | 0.0078528 | 0 | 0 | 1 | 0.98699 | -0.24945 | 0.4 | 1 | 1.1 | 0.9
13 | 1 | 0 | 0 | 0 | 0 | 1 | 0.99026 | -0.18633 | 0.4 | 1 | 1.1 | 0.9
9 | 1 | 0 | 0 | 0 | 0 | 1 | 0.97893 | -0.40635 | 0.4 | 1 | 1.1 | 0.9
19 | 1 | 0 | 0 | 0 | 0 | 1 | 0.97903 | -0.40432 | 0.4 | 1 | 1.1 | 0.9
17 | 1 | 0.0059671 | 0.0014955 | 0 | 0 | 1 | 0.9789 | -0.40687 | 0.4 | 1 | 1.1 | 0.9
21 | 1 | 0.068766 | 0.017234 | 0 | 0 | 1 | 0.97943 | -0.39643 | 0.4 | 1 | 1.1 | 0.9
37 | 1 | 0.020292 | 0.0050855 | 0 | 0 | 1 | 0.99447 | -0.10554 | 0.4 | 1 | 1.1 | 0.9
32 | 1 | 0.047349 | 0.011867 | 0 | 0 | 1 | 0.99132 | -0.16584 | 0.4 | 1 | 1.1 | 0.9
14 | 1 | 0 | 0 | 0 | 0 | 1 | 0.99381 | -0.11806 | 0.4 | 1 | 1.1 | 0.9
15 | 1 | 0 | 0 | 0 | 0 | 1 | 0.99328 | -0.12833 | 0.4 | 1 | 1.1 | 0.9
16 | 1 | 0 | 0 | 0 | 0 | 1 | 0.99182 | -0.15628 | 0.4 | 1 | 1.1 | 0.9
34 | 1 | 0.029114 | 0.0072968 | 0 | 0 | 1 | 0.99232 | -0.14688 | 0.4 | 1 | 1.1 | 0.9
22 | 1 | 0.010942 | 0.0027423 | 0 | 0 | 1 | 0.99186 | -0.15624 | 0.4 | 1 | 1.1 | 0.9
20 | 1 | 0.0064725 | 0.0016222 | 0 | 0 | 1 | 0.97859 | -0.41295 | 0.4 | 1 | 1.1 | 0.9
31 | 1 | 0.0066662 | 0.0016707 | 0 | 0 | 1 | 0.97852 | -0.41427 | 0.4 | 1 | 1.1 | 0.9
24 | 1 | 0.009998 | 0.0025057 | 0 | 0 | 1 | 0.99088 | -0.17521 | 0.4 | 1 | 1.1 | 0.9
25 | 1 | 0 | 0 | 0 | 0 | 1 | 0.99018 | -0.18862 | 0.4 | 1 | 1.1 | 0.9
27 | 1 | 0.015331 | 0.0038423 | 0 | 0 | 1 | 0.99007 | -0.1909 | 0.4 | 1 | 1.1 | 0.9
28 | 1 | 0.037804 | 0.0094745 | 0 | 0 | 1 | 0.98921 | -0.20745 | 0.4 | 1 | 1.1 | 0.9
29 | 1 | 0.014955 | 0.0037482 | 0 | 0 | 1 | 0.99006 | -0.19105 | 0.4 | 1 | 1.1 | 0.9

## generator_data
GEN_BUS | PG | QG | QMAX | QMIN | VG | MBASE | GEN_STATUS | PMAX | PMIN
1 | 0.53629 | 0.13597 | 10 | -10 | 1 | 100 | 1 | 10 | 0

## branch_data
F_BUS | T_BUS | BR_R | BR_X | BR_B | RATE_A | RATE_B | RATE_C | TAP | SHIFT | BR_STATUS | ANGMIN | ANGMAX | P_in | Q_in | P_out | Q_out
1 | 2 | 0.21531 | 0.1378 | 3.6157e-10 | 0 | 0 | 0 | 0 | 0 | 1 | -90 | 90 | 0.040133 | 0.01006 | -0.040129 | -0.010057
1 | 3 | 0.45345 | 0.29021 | 3.0459e-09 | 0 | 0 | 0 | 0 | 0 | 1 | -90 | 90 | 0.42484 | 0.10804 | -0.42397 | -0.10748
3 | 5 | 0.57578 | 0.3685 | 3.8676e-09 | 0 | 0 | 0 | 0 | 0 | 1 | -90 | 90 | 0.21828 | 0.055604 | -0.21799 | -0.055417
3 | 6 | 0.60296 | 0.38589 | 2.0251e-09 | 0 | 0 | 0 | 0 | 0 | 1 | -90 | 90 | 0.15244 | 0.038505 | -0.15229 | -0.038409
3 | 7 | 1.5025 | 0.9616 | 2.5231e-09 | 0 | 0 | 0 | 0 | 0 | 1 | -90 | 90 | 0.053244 | 0.013373 | -0.053199 | -0.013344
5 | 12 | 0.35104 | 0.22466 | 2.3579e-09 | 0 | 0 | 0 | 0 | 0 | 1 | -90 | 90 | 0.21799 | 0.055417 | -0.21781 | -0.055302
6 | 26 | 1.7515 | 1.121 | 2.9412e-09 | 0 | 0 | 0 | 0 | 0 | 1 | -90 | 90 | 0.051033 | 0.012809 | -0.050984 | -0.012778
6 | 23 | 1.8472 | 1.1822 | 3.102e-09 | 0 | 0 | 0 | 0 | 0 | 1 | -90 | 90 | 0.10126 | 0.0256 | -0.10106 | -0.025471
7 | 30 | 2.8677 | 1.8353 | 4.8156e-09 | 0 | 0 | 0 | 0 | 0 | 1 | -90 | 90 | 0.010993 | 0.0027561 | -0.010989 | -0.0027542
7 | 11 | 1.4419 | 0.92283 | 2.4214e-09 | 0 | 0 | 0 | 0 | 0 | 1 | -90 | 90 | 0.042206 | 0.010588 | -0.042178 | -0.010571
4 | 8 | 1.2124 | 0.77595 | 2.036e-09 | 0 | 0 | 0 | 0 | 0 | 1 | -90 | 90 | -0.088431 | -0.022379 | 0.088535 | 0.022445
4 | 10 | 5.0775 | 3.2496 | 8.5264e-09 | 0 | 0 | 0 | 0 | 0 | 1 | -90 | 90 | 0.088431 | 0.022379 | -0.087997 | -0.022102
8 | 33 | 0.98781 | 0.6322 | 1.6588e-09 | 0 | 0 | 0 | 0 | 0 | 1 | -90 | 90 | 0.031344 | 0.0078595 | -0.031333 | -0.0078529
8 | 13 | 2.0601 | 1.3184 | 3.4594e-09 | 0 | 0 | 0 | 0 | 0 | 1 | -90 | 90 | -0.11988 | -0.030305 | 0.1202 | 0.030511
10 | 21 | 1.3099 | 0.83834 | 2.1997e-09 | 0 | 0 | 0 | 0 | 0 | 1 | -90 | 90 | 0.087997 | 0.022102 | -0.087884 | -0.022031
12 | 37 | 0.36799 | 0.23552 | 2.4718e-09 | 0 | 0 | 0 | 0 | 0 | 1 | -90 | 90 | 0.21781 | 0.055302 | -0.21762 | -0.055183
23 | 22 | 2.5424 | 1.6272 | 4.2694e-09 | 0 | 0 | 0 | 0 | 0 | 1 | -90 | 90 | 0.0894 | 0.022549 | -0.089182 | -0.022409
13 | 32 | 0.75644 | 0.48412 | 1.2703e-09 | 0 | 0 | 0 | 0 | 0 | 1 | -90 | 90 | -0.1202 | -0.030511 | 0.12032 | 0.030587
9 | 19 | 1.4564 | 0.9321 | 2.4457e-09 | 0 | 0 | 0 | 0 | 0 | 1 | -90 | 90 | -0.0059671 | -0.0014956 | 0.0059677 | 0.0014957
9 | 17 | 0.37981 | 0.24308 | 6.378e-10 | 0 | 0 | 0 | 0 | 0 | 1 | -90 | 90 | 0.0059671 | 0.0014956 | -0.005967 | -0.0014955
19 | 20 | 2.8211 | 1.8055 | 4.7374e-09 | 0 | 0 | 0 | 0 | 0 | 1 | -90 | 90 | 0.013144 | 0.0032961 | -0.013139 | -0.0032931
19 | 21 | 1.7745 | 1.1357 | 2.9798e-09 | 0 | 0 | 0 | 0 | 0 | 1 | -90 | 90 | -0.019112 | -0.0047917 | 0.019119 | 0.0047961
37 | 14 | 0.28341 | 0.18138 | 1.9037e-09 | 0 | 0 | 0 | 0 | 0 | 1 | -90 | 90 | 0.19733 | 0.050097 | -0.19721 | -0.050021
32 | 16 | 0.25275 | 0.16176 | 8.4888e-10 | 0 | 0 | 0 | 0 | 0 | 1 | -90 | 90 | -0.16767 | -0.042453 | 0.16775 | 0.042503
14 | 15 | 0.2321 | 0.14855 | 1.559e-09 | 0 | 0 | 0 | 0 | 0 | 1 | -90 | 90 | 0.19721 | 0.050021 | -0.19711 | -0.049959
15 | 16 | 0.7412 | 0.47437 | 4.9787e-09 | 0 | 0 | 0 | 0 | 0 | 1 | -90 | 90 | 0.16797 | 0.042646 | -0.16775 | -0.042503
15 | 34 | 2.8149 | 1.8015 | 4.727e-09 | 0 | 0 | 0 | 0 | 0 | 1 | -90 | 90 | 0.02914 | 0.0073128 | -0.029114 | -0.0072968
22 | 24 | 1.0697 | 0.68461 | 1.7963e-09 | 0 | 0 | 0 | 0 | 0 | 1 | -90 | 90 | 0.07824 | 0.019667 | -0.078169 | -0.019622
20 | 31 | 0.85019 | 0.54412 | 1.4277e-09 | 0 | 0 | 0 | 0 | 0 | 1 | -90 | 90 | 0.0066665 | 0.0016709 | -0.0066661 | -0.0016707
24 | 25 | 0.86633 | 0.55445 | 1.4548e-09 | 0 | 0 | 0 | 0 | 0 | 1 | -90 | 90 | 0.068171 | 0.017116 | -0.068127 | -0.017089
25 | 27 | 0.33148 | 0.21214 | 5.5664e-10 | 0 | 0 | 0 | 0 | 0 | 1 | -90 | 90 | 0.03029 | 0.0075927 | -0.030287 | -0.0075906
25 | 28 | 2.1872 | 1.3998 | 3.673e-09 | 0 | 0 | 0 | 0 | 0 | 1 | -90 | 90 | 0.037837 | 0.0094959 | -0.037804 | -0.0094745
27 | 29 | 0.044059 | 0.028198 | 7.3986e-11 | 0 | 0 | 0 | 0 | 0 | 1 | -90 | 90 | 0.014956 | 0.0037483 | -0.014955 | -0.0037482