## bus_data
BUS_I | BUS_TYPE | Pd | Qd | Gs | Bs | area | Vm | Va | baseKV | zone | Vmax | Vmin
1 | 1 | 0.096001 | 0.02406 | 0 | 0 | 1 | 0.9828 | -0.331 | 0.4 | 1 | 1.1 | 0.9
2 | 1 | 0 | 0 | 0 | 0 | 1 | 0.98565 | -0.27557 | 0.4 | 1 | 1.1 | 0.9
3 | 1 | 0 | 0 | 0 | 0 | 1 | 0.98145 | -0.35746 | 0.4 | 1 | 1.1 | 0.9
4 | 1 | 0 | 0 | 0 | 0 | 1 | 0.9856 | -0.27639 | 0.4 | 1 | 1.1 | 0.9
5 | 1 | 0 | 0 | 0 | 0 | 1 | 0.98916 | -0.20758 | 0.4 | 1 | 1.1 | 0.9
6 | 1 | 0.0088761 | 0.0022246 | 0 | 0 | 1 | 0.98112 | -0.36384 | 0.4 | 1 | 1.1 | 0.9
7 | 1 | 0 | 0 | 0 | 0 | 1 | 0.98073 | -0.37158 | 0.4 | 1 | 1.1 | 0.9
37 | 1 | 0.0026525 | 0.00066479 | 0 | 0 | 1 | 0.98553 | -0.27791 | 0.4 | 1 | 1.1 | 0.9
35 | 1 | 0.0038474 | 0.00096424 | 0 | 0 | 1 | 0.98557 | -0.27697 | 0.4 | 1 | 1.1 | 0.9
42 | 1 | 0 | 0 | 0 | 0 | 1 | 0.99028 | -0.18604 | 0.4 | 1 | 1.1 | 0.9
40 | 1 | 0.006505 | 0.0016303 | 0 | 0 | 1 | 0.98889 | -0.21289 | 0.4 | 1 | 1.1 | 0.9
9 | 1 | 0.022839 | 0.0057239 | 0 | 0 | 1 | 0.98013 | -0.38323 | 0.4 | 1 | 1.1 | 0.9
8 | 1 | 0 | 0 | 0 | 0 | 1 | 0.99145 | -0.16344 | 0.4 | 1 | 1.1 | 0.9
18 | 1 | 0 | 0 | 0 | 0 | 1 | 0.99103 | -0.17146 | 0.4 | 1 | 1.1 | 0.9
12 | 1 | 0.011601 | 0.0029074 | 0 | 0 | 1 | 0.99203 | -0.15231 | 0.4 | 1 | 1.1 | 0.9
60 | 1 | 0.010419 | 0.0026112 | 0 | 0 | 1 | 0.99035 | -0.18468 | 0.4 | 1 | 1.1 | 0.9
41 | 1 | 0.0027923 | 0.00069981 | 0 | 0 | 1 | 0.98888 | -0.21303 | 0.4 | 1 | 1.1 | 0.9
17 | 1 | 0 | 0 | 0 | 0 | 1 | 0.99255 | -0.14237 | 0.4 | 1 | 1.1 | 0.9
31 | 1 | 0 | 0 | 0 | 0 | 1 | 0.99242 | -0.14486 | 0.4 | 1 | 1.1 | 0.9
14 | 1 | 0.0061656 | 0.0015452 | 0 | 0 | 1 | 0.99269 | -0.13965 | 0.4 | 1 | 1.1 | 0.9
13 | 1 | 0 | 0 | 0 | 0 | 1 | 0.99287 | -0.13629 | 0.4 | 1 | 1.1 | 0.9
30 | 1 | 0.012834 | 0.0032166 | 0 | 0 | 1 | 0.99227 | -0.14789 | 0.4 | 1 | 1.1 | 0.9
16 | 1 | 0 | 0 | 0 | 0 | 1 | 0.9938 | -0.11845 | 0.4 | 1 | 1.1 | 0.9
15 | 1 | 0 | 0 | 0 | 0 | 1 | 0.99639 | -0.068652 | 0.4 | 1 | 1.1 | 0.9
33 | 1 | 0.028229 | 0.007075 | 0 | 0 | 1 | 0.99806 | -0.03685 | 0.4 | 1 | 1.1 | 0.9
50 | 1 | 0.012841 | 0.0032181 | 0 | 0 | 1 | 0.99293 | -0.13514 | 0.4 | 1 | 1.1 | 0.9
48 | 1 | 0.0067439 | 0.0016902 | 0 | 0 | 1 | 0.9936 | -0.12226 | 0.4 | 1 | 1.1 | 0.9
32 | 1 | 0.010628 | 0.0026636 | 0 | 0 | 1 | 0.99848 | -0.028959 | 0.4 | 1 | 1.1 | 0.9
52 | 1 | 0.049027 | 0.012287 | 0 | 0 | 1 | 0.99252 | -0.1431 | 0.4 | 1 | 1.1 | 0.9
49 | 1 | 0.0062368 | 0.0015631 | 0 | 0 | 1 | 0.99359 | -0.12243 | 0.4 | 1 | 1.1 | 0.9
19 | 1 | 0.0082006 | 0.0020553 | 0 | 0 | 1 | 0.98363 | -0.31547 | 0.4 | 1 | 1.1 | 0.9
20 | 1 | 0.0065139 | 0.0016325 | 0 | 0 | 1 | 0.98344 | -0.31923 | 0.4 | 1 | 1.1 | 0.9
21 | 1 | 0 | 0 | 0 | 0 | 1 | 0.98375 | -0.31305 | 0.4 | 1 | 1.1 | 0.9
23 | 1 | 0 | 0 | 0 | 0 | 1 | 0.98403 | -0.30764 | 0.4 | 1 | 1.1 | 0.9
22 | 1 | 0 | 0 | 0 | 0 | 1 | 0.98999 | -0.19189 | 0.4 | 1 | 1.1 | 0.9
29 | 1 | 0 | 0 | 0 | 0 | 1 | 0.99013 | -0.18927 | 0.4 | 1 | 1.1 | 0.9
39 | 1 | 0.0052579 | 0.0013178 | 0 | 0 | 1 | 0.98946 | -0.20225 | 0.4 | 1 | 1.1 | 0.9
55 | 1 | 0.0014202 | 0.00035593 | 0 | 0 | 1 | 0.984 | -0.30826 | 0.4 | 1 | 1.1 | 0.9
27 | 1 | 0.0029719 | 0.00074483 | 0 | 0 | 1 | 0.98441 | -0.30029 | 0.4 | 1 | 1.1 | 0.9
43 | 1 | 0.010648 | 0.0026686 | 0 | 0 | 1 | 0.99041 | -0.18374 | 0.4 | 1 | 1.1 | 0.9
36 | 1 | 0 | 0 | 0 | 0 | 1 | 0.98927 | -0.20599 | 0.4 | 1 | 1.1 | 0.9
58 | 1 | 0.0013234 | 0.00033167 | 0 | 0 | 1 | 0.98398 | -0.30859 | 0.4 | 1 | 1.1 | 0.9
25 | 1 | 0.042426 | 0.010633 | 0 | 0 | 1 | 0.98444 | -0.29965 | 0.4 | 1 | 1.1 | 0.9
24 | 1 | 0.032175 | 0.0080638 | 0 | 0 | 1 | 0.98548 | -0.27945 | 0.4 | 1 | 1.1 | 0.9
26 | 1 | 0 | 0 | 0 | 0 | 1 | 0.98578 | -0.27352 | 0.4 | 1 | 1.1 | 0.9
28 | 1 | 0 | 0 | 0 | 0 | 1 | 0.98747 | -0.2406 | 0.4 | 1 | 1.1 | 0.9
47 | 1 | 0 | 0 | 0 | 0 | 1 | 0.9871 | -0.24778 | 0.4 | 1 | 1.1 | 0.9
45 | 1 | 0.025812 | 0.006469 | 0 | 0 | 1 | 0.99004 | -0.19082 | 0.4 | 1 | 1.1 | 0.9
57 | 1 | 0.0079093 | 0.0019823 | 0 | 0 | 1 | 0.98685 | -0.25275 | 0.4 | 1 | 1.1 | 0.9
44 | 1 | 0 | 0 | 0 | 0 | 1 | 0.99068 | -0.17857 | 0.4 | 1 | 1.1 | 0.9
34 | 3 | 0.0037044 | 0.00092841 | 0 | 0 | 1 | 1 | 0 | 0.4 | 1 | 1.1 | 0.9
38 | 1 | 0.013491 | 0.0033812 | 0 | 0 | 1 | 0.9891 | -0.20914 | 0.4 | 1 | 1.1 | 0.9
46 | 1 | 0.051034 | 0.01279 | 0 | 0 | 1 | 0.99115 | -0.16951 | 0.4 | 1 | 1.1 | 0.9
54 | 1 | 0.0081028 | 0.0020308 | 0 | 0 | 1 | 0.99165 | -0.15975 | 0.4 | 1 | 1.1 | 0.9
53 | 1 | 0.021195 | 0.0053119 | 0 | 0 | 1 | 0.99193 | -0.15437 | 0.4 | 1 | 1.1 | 0.9
56 | 1 | 0.022003 | 0.0055145 | 0 | 0 | 1 | 0.9866 | -0.25756 | 0.4 | 1 | 1.1 | 0.9

## generator_data
GEN_BUS | PG | QG | QMAX | QMIN | VG | MBASE | GEN_STATUS | PMAX | PMIN
34 | 0.56848 | 0.14482 | 10 | -10 | 1 | 100 | 1 | 10 | 0

## branch_data
F_BUS | T_BUS | BR_R | BR_X | BR_B | RATE_A | RATE_B | RATE_C | TAP | SHIFT | BR_STATUS | ANGMIN | ANGMAX | P_in | Q_in | P_out | Q_out
1 | 2 | 1.8845 | 1.2061 | 3.1645e-09 | 0 | 0 | 0 | 0 | 0 | 1 | -90 | 90 | -0.12779 | -0.032052 | 0.12812 | 0.032269
1 | 3 | 3.6074 | 2.3088 | 6.0579e-09 | 0 | 0 | 0 | 0 | 0 | 1 | -90 | 90 | 0.031785 | 0.007992 | -0.031745 | -0.0079669
2 | 4 | 0.55148 | 0.35295 | 9.2609e-10 | 0 | 0 | 0 | 0 | 0 | 1 | -90 | 90 | 0.0065004 | 0.0016288 | -0.0065002 | -0.0016287
2 | 5 | 2.2134 | 1.4166 | 3.717e-09 | 0 | 0 | 0 | 0 | 0 | 1 | -90 | 90 | -0.13462 | -0.033897 | 0.13506 | 0.034178
3 | 6 | 3.1023 | 1.9854 | 5.2095e-09 | 0 | 0 | 0 | 0 | 0 | 1 | -90 | 90 | 0.0088788 | 0.0022258 | -0.0088761 | -0.0022246
3 | 7 | 2.6677 | 1.7073 | 4.4798e-09 | 0 | 0 | 0 | 0 | 0 | 1 | -90 | 90 | 0.022866 | 0.0057411 | -0.022851 | -0.0057317
4 | 37 | 2.4875 | 1.592 | 4.1771e-09 | 0 | 0 | 0 | 0 | 0 | 1 | -90 | 90 | 0.0026527 | 0.00066451 | -0.0026525 | -0.0006648
4 | 35 | 0.66047 | 0.4227 | 1.1091e-09 | 0 | 0 | 0 | 0 | 0 | 1 | -90 | 90 | 0.0038475 | 0.00096421 | -0.0038474 | -0.00096425
5 | 42 | 0.65922 | 0.4219 | 2.214e-09 | 0 | 0 | 0 | 0 | 0 | 1 | -90 | 90 | -0.14436 | -0.036509 | 0.14451 | 0.036604
5 | 40 | 2.5025 | 1.6016 | 4.2024e-09 | 0 | 0 | 0 | 0 | 0 | 1 | -90 | 90 | 0.0092996 | 0.0023312 | -0.0092973 | -0.0023301
7 | 9 | 2.1976 | 1.4065 | 3.6904e-09 | 0 | 0 | 0 | 0 | 0 | 1 | -90 | 90 | 0.022851 | 0.0057317 | -0.022838 | -0.005724
42 | 60 | 0.041578 | 0.02661 | 3.491e-10 | 0 | 0 | 0 | 0 | 0 | 1 | -90 | 90 | -0.14451 | -0.036604 | 0.14452 | 0.03661
40 | 41 | 0.21855 | 0.13987 | 3.67e-10 | 0 | 0 | 0 | 0 | 0 | 1 | -90 | 90 | 0.0027923 | 0.00069979 | -0.0027923 | -0.00069982
8 | 18 | 0.22948 | 0.14687 | 1.9268e-09 | 0 | 0 | 0 | 0 | 0 | 1 | -90 | 90 | 0.1551 | 0.039322 | -0.15504 | -0.039284
8 | 12 | 0.31875 | 0.204 | 2.6763e-09 | 0 | 0 | 0 | 0 | 0 | 1 | -90 | 90 | -0.1551 | -0.039322 | 0.15518 | 0.039375
18 | 60 | 0.37764 | 0.24169 | 3.1708e-09 | 0 | 0 | 0 | 0 | 0 | 1 | -90 | 90 | 0.15504 | 0.039284 | -0.15494 | -0.039221
12 | 13 | 0.42736 | 0.27351 | 3.5883e-09 | 0 | 0 | 0 | 0 | 0 | 1 | -90 | 90 | -0.16678 | -0.042282 | 0.16691 | 0.042364
17 | 31 | 0.85797 | 0.5491 | 1.4408e-09 | 0 | 0 | 0 | 0 | 0 | 1 | -90 | 90 | 0.012838 | 0.0032184 | -0.012836 | -0.0032176
17 | 14 | 0.93593 | 0.59899 | 1.5717e-09 | 0 | 0 | 0 | 0 | 0 | 1 | -90 | 90 | -0.012838 | -0.0032184 | 0.012839 | 0.0032193
31 | 30 | 1.0422 | 0.66702 | 1.7502e-09 | 0 | 0 | 0 | 0 | 0 | 1 | -90 | 90 | 0.012836 | 0.0032176 | -0.012834 | -0.0032166
14 | 13 | 0.78048 | 0.49951 | 1.3106e-09 | 0 | 0 | 0 | 0 | 0 | 1 | -90 | 90 | -0.019005 | -0.0047646 | 0.019008 | 0.0047664
13 | 16 | 0.42754 | 0.27363 | 3.5898e-09 | 0 | 0 | 0 | 0 | 0 | 1 | -90 | 90 | -0.18592 | -0.047131 | 0.18608 | 0.047232
16 | 50 | 0.22905 | 0.14659 | 1.9232e-09 | 0 | 0 | 0 | 0 | 0 | 1 | -90 | 90 | 0.32381 | 0.081715 | -0.32355 | -0.08155
16 | 48 | 1.2996 | 0.83174 | 2.1824e-09 | 0 | 0 | 0 | 0 | 0 | 1 | -90 | 90 | 0.012983 | 0.0032546 | -0.012981 | -0.0032533
16 | 15 | 0.42514 | 0.27209 | 3.5696e-09 | 0 | 0 | 0 | 0 | 0 | 1 | -90 | 90 | -0.52287 | -0.1322 | 0.52412 | 0.133
15 | 33 | 0.27266 | 0.1745 | 2.2894e-09 | 0 | 0 | 0 | 0 | 0 | 1 | -90 | 90 | -0.52412 | -0.133 | 0.52492 | 0.13352
33 | 32 | 0.064309 | 0.041158 | 5.3996e-10 | 0 | 0 | 0 | 0 | 0 | 1 | -90 | 90 | -0.55315 | -0.14059 | 0.55336 | 0.14073
50 | 52 | 0.11362 | 0.072718 | 9.5401e-10 | 0 | 0 | 0 | 0 | 0 | 1 | -90 | 90 | 0.31071 | 0.078331 | -0.31059 | -0.078256
48 | 49 | 0.12271 | 0.078536 | 2.0607e-10 | 0 | 0 | 0 | 0 | 0 | 1 | -90 | 90 | 0.0062369 | 0.0015631 | -0.0062368 | -0.0015631
32 | 34 | 0.23196 | 0.14845 | 1.9476e-09 | 0 | 0 | 0 | 0 | 0 | 1 | -90 | 90 | -0.56399 | -0.14339 | 0.56478 | 0.14389
52 | 53 | 0.19083 | 0.12213 | 1.6023e-09 | 0 | 0 | 0 | 0 | 0 | 1 | -90 | 90 | 0.26156 | 0.065969 | -0.26142 | -0.065879
19 | 20 | 2.5052 | 1.6033 | 4.2069e-09 | 0 | 0 | 0 | 0 | 0 | 1 | -90 | 90 | 0.006515 | 0.0016329 | -0.0065139 | -0.0016325
19 | 21 | 0.71175 | 0.45552 | 1.1952e-09 | 0 | 0 | 0 | 0 | 0 | 1 | -90 | 90 | -0.014716 | -0.0036882 | 0.014717 | 0.0036891
21 | 23 | 1.597 | 1.0221 | 2.6819e-09 | 0 | 0 | 0 | 0 | 0 | 1 | -90 | 90 | -0.014717 | -0.0036891 | 0.014721 | 0.0036913
23 | 55 | 0.99082 | 0.63413 | 1.6639e-09 | 0 | 0 | 0 | 0 | 0 | 1 | -90 | 90 | 0.0027436 | 0.00068733 | -0.0027436 | -0.00068744
23 | 27 | 1.8277 | 1.1697 | 3.0692e-09 | 0 | 0 | 0 | 0 | 0 | 1 | -90 | 90 | -0.017465 | -0.0043786 | 0.017471 | 0.0043823
22 | 29 | 0.61266 | 0.3921 | 1.0288e-09 | 0 | 0 | 0 | 0 | 0 | 1 | -90 | 90 | -0.018763 | -0.0047069 | 0.018765 | 0.0047083
22 | 39 | 2.4263 | 1.5529 | 4.0745e-09 | 0 | 0 | 0 | 0 | 0 | 1 | -90 | 90 | 0.018763 | 0.0047069 | -0.018753 | -0.0047014
29 | 43 | 1.2963 | 0.82963 | 2.1768e-09 | 0 | 0 | 0 | 0 | 0 | 1 | -90 | 90 | -0.018765 | -0.0047083 | 0.01877 | 0.0047113
39 | 36 | 1.2164 | 0.77848 | 2.0426e-09 | 0 | 0 | 0 | 0 | 0 | 1 | -90 | 90 | 0.013495 | 0.0033837 | -0.013493 | -0.0033823
55 | 58 | 1.0861 | 0.69509 | 1.8238e-09 | 0 | 0 | 0 | 0 | 0 | 1 | -90 | 90 | 0.0013234 | 0.00033151 | -0.0013234 | -0.00033167
27 | 25 | 0.13553 | 0.08674 | 2.2759e-10 | 0 | 0 | 0 | 0 | 0 | 1 | -90 | 90 | -0.020443 | -0.0051271 | 0.020443 | 0.0051275
43 | 44 | 0.77357 | 0.49508 | 1.299e-09 | 0 | 0 | 0 | 0 | 0 | 1 | -90 | 90 | -0.029418 | -0.0073799 | 0.029425 | 0.0073844
36 | 38 | 1.0234 | 0.65498 | 1.7186e-09 | 0 | 0 | 0 | 0 | 0 | 1 | -90 | 90 | 0.013493 | 0.0033823 | -0.013491 | -0.0033812
25 | 24 | 1.3972 | 0.89424 | 2.3464e-09 | 0 | 0 | 0 | 0 | 0 | 1 | -90 | 90 | -0.062869 | -0.01576 | 0.06293 | 0.015799
24 | 26 | 0.27155 | 0.1738 | 4.5601e-10 | 0 | 0 | 0 | 0 | 0 | 1 | -90 | 90 | -0.095105 | -0.023863 | 0.095132 | 0.02388
26 | 28 | 1.5115 | 0.96735 | 2.5382e-09 | 0 | 0 | 0 | 0 | 0 | 1 | -90 | 90 | -0.095132 | -0.02388 | 0.095281 | 0.023976
28 | 47 | 1.0477 | 0.67055 | 1.7594e-09 | 0 | 0 | 0 | 0 | 0 | 1 | -90 | 90 | 0.029935 | 0.0075107 | -0.029925 | -0.0075043
28 | 45 | 1.7459 | 1.1174 | 2.9318e-09 | 0 | 0 | 0 | 0 | 0 | 1 | -90 | 90 | -0.12522 | -0.031486 | 0.12551 | 0.031677
47 | 57 | 0.72607 | 0.46469 | 1.2193e-09 | 0 | 0 | 0 | 0 | 0 | 1 | -90 | 90 | 0.029925 | 0.0075043 | -0.029917 | -0.0074999
45 | 44 | 0.35722 | 0.22862 | 1.1997e-09 | 0 | 0 | 0 | 0 | 0 | 1 | -90 | 90 | -0.15133 | -0.038146 | 0.15141 | 0.038202
57 | 56 | 0.95477 | 0.61105 | 1.6033e-09 | 0 | 0 | 0 | 0 | 0 | 1 | -90 | 90 | 0.022008 | 0.0055176 | -0.022003 | -0.0055145
44 | 46 | 0.22139 | 0.14169 | 1.8588e-09 | 0 | 0 | 0 | 0 | 0 | 1 | -90 | 90 | -0.18084 | -0.045587 | 0.18092 | 0.045637
46 | 54 | 0.1859 | 0.11898 | 1.5609e-09 | 0 | 0 | 0 | 0 | 0 | 1 | -90 | 90 | -0.23195 | -0.058427 | 0.23206 | 0.058496
54 | 53 | 0.099233 | 0.063509 | 8.332e-10 | 0 | 0 | 0 | 0 | 0 | 1 | -90 | 90 | -0.24016 | -0.060527 | 0.24023 | 0.060567