## bus_data
BUS_I | BUS_TYPE | Pd | Qd | Gs | Bs | area | Vm | Va | baseKV | zone | Vmax | Vmin
1 | 1 | 0.037836 | 0.0094826 | 0 | 0 | 1 | 0.98495 | -0.28988 | 0.4 | 1 | 1.1 | 0.9
2 | 1 | 0.01964 | 0.0049222 | 0 | 0 | 1 | 0.98518 | -0.28537 | 0.4 | 1 | 1.1 | 0.9
3 | 1 | 0.01661 | 0.004163 | 0 | 0 | 1 | 0.98697 | -0.25061 | 0.4 | 1 | 1.1 | 0.9
27 | 1 | 0 | 0 | 0 | 0 | 1 | 0.98873 | -0.21632 | 0.4 | 1 | 1.1 | 0.9
24 | 1 | 0 | 0 | 0 | 0 | 1 | 0.98928 | -0.20577 | 0.4 | 1 | 1.1 | 0.9
26 | 1 | 0.038624 | 0.00968 | 0 | 0 | 1 | 0.98855 | -0.21995 | 0.4 | 1 | 1.1 | 0.9
4 | 1 | 0.036298 | 0.0090971 | 0 | 0 | 1 | 0.99682 | -0.060738 | 0.4 | 1 | 1.1 | 0.9
5 | 1 | 0 | 0 | 0 | 0 | 1 | 0.99478 | -0.099784 | 0.4 | 1 | 1.1 | 0.9
6 | 1 | 0 | 0 | 0 | 0 | 1 | 0.99721 | -0.053203 | 0.4 | 1 | 1.1 | 0.9
7 | 1 | 0 | 0 | 0 | 0 | 1 | 0.9942 | -0.11098 | 0.4 | 1 | 1.1 | 0.9
8 | 1 | 0.013113 | 0.0032864 | 0 | 0 | 1 | 0.9941 | -0.11282 | 0.4 | 1 | 1.1 | 0.9
9 | 1 | 0.015417 | 0.0038638 | 0 | 0 | 1 | 0.99412 | -0.11257 | 0.4 | 1 | 1.1 | 0.9
10 | 3 | 0.052428 | 0.01314 | 0 | 0 | 1 | 1 | 0 | 0.4 | 1 | 1.1 | 0.9
22 | 1 | 0.029298 | 0.0073428 | 0 | 0 | 1 | 0.99229 | -0.14781 | 0.4 | 1 | 1.1 | 0.9
17 | 1 | 0 | 0 | 0 | 0 | 1 | 0.99258 | -0.14233 | 0.4 | 1 | 1.1 | 0.9
12 | 1 | 0 | 0 | 0 | 0 | 1 | 0.99171 | -0.15905 | 0.4 | 1 | 1.1 | 0.9
23 | 1 | 0 | 0 | 0 | 0 | 1 | 0.99181 | -0.15721 | 0.4 | 1 | 1.1 | 0.9
28 | 1 | 0.0078721 | 0.0019729 | 0 | 0 | 1 | 0.99249 | -0.144 | 0.4 | 1 | 1.1 | 0.9
15 | 1 | 0 | 0 | 0 | 0 | 1 | 0.99197 | -0.15413 | 0.4 | 1 | 1.1 | 0.9
13 | 1 | 0.030213 | 0.0075722 | 0 | 0 | 1 | 0.98991 | -0.19397 | 0.4 | 1 | 1.1 | 0.9
11 | 1 | 0.011103 | 0.0027827 | 0 | 0 | 1 | 0.9916 | -0.16122 | 0.4 | 1 | 1.1 | 0.9
18 | 1 | 0 | 0 | 0 | 0 | 1 | 0.98934 | -0.20497 | 0.4 | 1 | 1.1 | 0.9
19 | 1 | 0.015931 | 0.0039927 | 0 | 0 | 1 | 0.98879 | -0.2157 | 0.4 | 1 | 1.1 | 0.9
14 | 1 | 0.0038951 | 0.00097621 | 0 | 0 | 1 | 0.99191 | -0.15522 | 0.4 | 1 | 1.1 | 0.9
16 | 1 | 0.017951 | 0.0044991 | 0 | 0 | 1 | 0.99175 | -0.15845 | 0.4 | 1 | 1.1 | 0.9
20 | 1 | 0 | 0 | 0 | 0 | 1 | 0.98851 | -0.22118 | 0.4 | 1 | 1.1 | 0.9
21 | 1 | 0.011253 | 0.0028203 | 0 | 0 | 1 | 0.98835 | -0.22431 | 0.4 | 1 | 1.1 | 0.9
25 | 1 | 0 | 0 | 0 | 0 | 1 | 0.99141 | -0.16487 | 0.4 | 1 | 1.1 | 0.9
30 | 1 | 0.02171 | 0.0054409 | 0 | 0 | 1 | 0.99098 | -0.17315 | 0.4 | 1 | 1.1 | 0.9
29 | 1 | 0.013916 | 0.0034877 | 0 | 0 | 1 | 0.99116 | -0.16982 | 0.4 | 1 | 1.1 | 0.9

## generator_data
GEN_BUS | PG | QG | QMAX | QMIN | VG | MBASE | GEN_STATUS | PMAX | PMIN
10 | 0.39616 | 0.10046 | 10 | -10 | 1 | 100 | 1 | 10 | 0

## branch_data
F_BUS | T_BUS | BR_R | BR_X | BR_B | RATE_A | RATE_B | RATE_C | TAP | SHIFT | BR_STATUS | ANGMIN | ANGMAX | P_in | Q_in | P_out | Q_out
1 | 2 | 0.51809 | 0.33158 | 8.7002e-10 | 0 | 0 | 0 | 0 | 0 | 1 | -90 | 90 | -0.037836 | -0.0094826 | 0.037844 | 0.0094877
2 | 3 | 2.6361 | 1.6871 | 4.4267e-09 | 0 | 0 | 0 | 0 | 0 | 1 | -90 | 90 | -0.057483 | -0.01441 | 0.057579 | 0.014471
3 | 27 | 2.0247 | 1.2958 | 3.4e-09 | 0 | 0 | 0 | 0 | 0 | 1 | -90 | 90 | -0.074189 | -0.018633 | 0.074311 | 0.018711
27 | 24 | 0.41023 | 0.26255 | 6.8889e-10 | 0 | 0 | 0 | 0 | 0 | 1 | -90 | 90 | -0.11294 | -0.028395 | 0.113 | 0.028432
27 | 26 | 0.41149 | 0.26335 | 6.91e-10 | 0 | 0 | 0 | 0 | 0 | 1 | -90 | 90 | 0.03863 | 0.0096843 | -0.038624 | -0.0096801
24 | 7 | 3.7077 | 2.3729 | 6.2263e-09 | 0 | 0 | 0 | 0 | 0 | 1 | -90 | 90 | -0.113 | -0.028431 | 0.11351 | 0.02876
4 | 5 | 0.78716 | 0.50378 | 3.9655e-09 | 0 | 0 | 0 | 0 | 0 | 1 | -90 | 90 | 0.22202 | 0.056244 | -0.2216 | -0.055978
4 | 6 | 0.13076 | 0.083687 | 6.5875e-10 | 0 | 0 | 0 | 0 | 0 | 1 | -90 | 90 | -0.25832 | -0.065341 | 0.25841 | 0.0654
5 | 7 | 0.27934 | 0.17877 | 9.3816e-10 | 0 | 0 | 0 | 0 | 0 | 1 | -90 | 90 | 0.17869 | 0.045191 | -0.17859 | -0.045129
5 | 8 | 1.3486 | 0.86308 | 2.2646e-09 | 0 | 0 | 0 | 0 | 0 | 1 | -90 | 90 | 0.042917 | 0.010787 | -0.04289 | -0.01077
6 | 9 | 3.1435 | 2.0118 | 5.2788e-09 | 0 | 0 | 0 | 0 | 0 | 1 | -90 | 90 | 0.084439 | 0.021363 | -0.0842 | -0.02121
6 | 10 | 0.698 | 0.44672 | 3.5164e-09 | 0 | 0 | 0 | 0 | 0 | 1 | -90 | 90 | -0.34285 | -0.086764 | 0.34373 | 0.087325
7 | 22 | 2.5087 | 1.6055 | 4.2127e-09 | 0 | 0 | 0 | 0 | 0 | 1 | -90 | 90 | 0.065079 | 0.016369 | -0.064965 | -0.016297
8 | 17 | 4.3913 | 2.8104 | 7.3741e-09 | 0 | 0 | 0 | 0 | 0 | 1 | -90 | 90 | 0.029777 | 0.0074841 | -0.029736 | -0.0074581
9 | 12 | 2.9981 | 1.9188 | 5.0347e-09 | 0 | 0 | 0 | 0 | 0 | 1 | -90 | 90 | 0.068783 | 0.017346 | -0.06863 | -0.017249
22 | 23 | 1.164 | 0.74498 | 1.9547e-09 | 0 | 0 | 0 | 0 | 0 | 1 | -90 | 90 | 0.035667 | 0.008954 | -0.035651 | -0.0089439
17 | 28 | 0.93873 | 0.60079 | 1.5764e-09 | 0 | 0 | 0 | 0 | 0 | 1 | -90 | 90 | 0.0078728 | 0.0019732 | -0.0078721 | -0.0019729
17 | 15 | 2.3844 | 1.526 | 4.004e-09 | 0 | 0 | 0 | 0 | 0 | 1 | -90 | 90 | 0.021863 | 0.0054849 | -0.02185 | -0.0054774
12 | 13 | 2.6771 | 1.7134 | 4.4957e-09 | 0 | 0 | 0 | 0 | 0 | 1 | -90 | 90 | 0.057526 | 0.014466 | -0.05743 | -0.014405
12 | 11 | 0.86333 | 0.55253 | 1.4498e-09 | 0 | 0 | 0 | 0 | 0 | 1 | -90 | 90 | 0.011104 | 0.0027833 | -0.011103 | -0.0027827
23 | 25 | 0.94695 | 0.60605 | 1.5902e-09 | 0 | 0 | 0 | 0 | 0 | 1 | -90 | 90 | 0.035651 | 0.0089439 | -0.035638 | -0.0089357
15 | 16 | 1.0615 | 0.67935 | 1.7825e-09 | 0 | 0 | 0 | 0 | 0 | 1 | -90 | 90 | 0.017955 | 0.0045013 | -0.017951 | -0.0044991
15 | 14 | 1.2302 | 0.78731 | 2.0658e-09 | 0 | 0 | 0 | 0 | 0 | 1 | -90 | 90 | 0.0038953 | 0.00097613 | -0.0038951 | -0.00097621
13 | 18 | 1.7759 | 1.1365 | 2.9821e-09 | 0 | 0 | 0 | 0 | 0 | 1 | -90 | 90 | 0.027217 | 0.0068329 | -0.027203 | -0.006824
18 | 19 | 1.7302 | 1.1073 | 2.9054e-09 | 0 | 0 | 0 | 0 | 0 | 1 | -90 | 90 | 0.027203 | 0.006824 | -0.027189 | -0.0068154
19 | 20 | 2.135 | 1.3664 | 3.5853e-09 | 0 | 0 | 0 | 0 | 0 | 1 | -90 | 90 | 0.011258 | 0.0028227 | -0.011255 | -0.0028212
20 | 21 | 1.2156 | 0.77801 | 2.0414e-09 | 0 | 0 | 0 | 0 | 0 | 1 | -90 | 90 | 0.011255 | 0.0028212 | -0.011253 | -0.0028203
25 | 30 | 1.6794 | 1.0748 | 2.8201e-09 | 0 | 0 | 0 | 0 | 0 | 1 | -90 | 90 | 0.021718 | 0.0054462 | -0.02171 | -0.005441
25 | 29 | 1.5666 | 1.0027 | 2.6308e-09 | 0 | 0 | 0 | 0 | 0 | 1 | -90 | 90 | 0.01392 | 0.0034896 | -0.013916 | -0.0034878