## bus_data
BUS_I | BUS_TYPE | Pd | Qd | Gs | Bs | area | Vm | Va | baseKV | zone | Vmax | Vmin
1 | 1 | 0.030052 | 0.0075318 | 0 | 0 | 1 | 0.99238 | -0.14657 | 0.4 | 1 | 1.1 | 0.9
3 | 1 | 0 | 0 | 0 | 0 | 1 | 0.99298 | -0.13485 | 0.4 | 1 | 1.1 | 0.9
4 | 1 | 0 | 0 | 0 | 0 | 1 | 0.99342 | -0.12632 | 0.4 | 1 | 1.1 | 0.9
18 | 1 | 0 | 0 | 0 | 0 | 1 | 0.99374 | -0.11989 | 0.4 | 1 | 1.1 | 0.9
19 | 1 | 0.09581 | 0.024012 | 0 | 0 | 1 | 0.98961 | -0.1999 | 0.4 | 1 | 1.1 | 0.9
10 | 1 | 0.049114 | 0.012309 | 0 | 0 | 1 | 0.99623 | -0.072212 | 0.4 | 1 | 1.1 | 0.9
20 | 1 | 0.024469 | 0.0061324 | 0 | 0 | 1 | 0.99423 | -0.11069 | 0.4 | 1 | 1.1 | 0.9
8 | 1 | 0 | 0 | 0 | 0 | 1 | 0.99768 | -0.044299 | 0.4 | 1 | 1.1 | 0.9
6 | 3 | 0.048837 | 0.01224 | 0 | 0 | 1 | 1 | 0 | 0.4 | 1 | 1.1 | 0.9
7 | 1 | 0.047199 | 0.011829 | 0 | 0 | 1 | 0.99996 | -0.0006784 | 0.4 | 1 | 1.1 | 0.9
9 | 1 | 0.0048923 | 0.0012261 | 0 | 0 | 1 | 0.99728 | -0.052049 | 0.4 | 1 | 1.1 | 0.9
16 | 1 | 0.089567 | 0.022448 | 0 | 0 | 1 | 0.99604 | -0.076111 | 0.4 | 1 | 1.1 | 0.9
13 | 1 | 0.011594 | 0.0029056 | 0 | 0 | 1 | 0.99524 | -0.091458 | 0.4 | 1 | 1.1 | 0.9
17 | 1 | 0.0075839 | 0.0019007 | 0 | 0 | 1 | 0.99495 | -0.096999 | 0.4 | 1 | 1.1 | 0.9
11 | 1 | 0.014783 | 0.0037049 | 0 | 0 | 1 | 0.99454 | -0.10494 | 0.4 | 1 | 1.1 | 0.9
12 | 1 | 0.013576 | 0.0034024 | 0 | 0 | 1 | 0.99396 | -0.11609 | 0.4 | 1 | 1.1 | 0.9
14 | 1 | 0 | 0 | 0 | 0 | 1 | 0.99387 | -0.11787 | 0.4 | 1 | 1.1 | 0.9
15 | 1 | 0.019674 | 0.0049308 | 0 | 0 | 1 | 0.99339 | -0.12716 | 0.4 | 1 | 1.1 | 0.9

## generator_data
GEN_BUS | PG | QG | QMAX | QMIN | VG | MBASE | GEN_STATUS | PMAX | PMIN
6 | 0.45928 | 0.11593 | 10 | -10 | 1 | 100 | 1 | 10 | 0

## branch_data
F_BUS | T_BUS | BR_R | BR_X | BR_B | RATE_A | RATE_B | RATE_C | TAP | SHIFT | BR_STATUS | ANGMIN | ANGMAX | P_in | Q_in | P_out | Q_out
1 | 3 | 1.7226 | 1.1025 | 2.8927e-09 | 0 | 0 | 0 | 0 | 0 | 1 | -90 | 90 | -0.030052 | -0.0075318 | 0.030069 | 0.0075422
3 | 4 | 1.2552 | 0.8033 | 2.1077e-09 | 0 | 0 | 0 | 0 | 0 | 1 | -90 | 90 | -0.030069 | -0.0075422 | 0.030081 | 0.0075498
4 | 20 | 2.3018 | 1.4731 | 3.8653e-09 | 0 | 0 | 0 | 0 | 0 | 1 | -90 | 90 | -0.030081 | -0.0075498 | 0.030103 | 0.0075638
18 | 19 | 3.6812 | 2.3559 | 6.1817e-09 | 0 | 0 | 0 | 0 | 0 | 1 | -90 | 90 | 0.096176 | 0.024246 | -0.09581 | -0.024012
18 | 10 | 2.2082 | 1.4132 | 3.7081e-09 | 0 | 0 | 0 | 0 | 0 | 1 | -90 | 90 | -0.096176 | -0.024246 | 0.096396 | 0.024387
10 | 8 | 0.85806 | 0.54916 | 2.8818e-09 | 0 | 0 | 0 | 0 | 0 | 1 | -90 | 90 | -0.14551 | -0.036696 | 0.1457 | 0.03682
20 | 8 | 5.414 | 3.465 | 9.0916e-09 | 0 | 0 | 0 | 0 | 0 | 1 | -90 | 90 | -0.054572 | -0.013696 | 0.054746 | 0.013806
8 | 6 | 0.99324 | 0.63567 | 3.3358e-09 | 0 | 0 | 0 | 0 | 0 | 1 | -90 | 90 | -0.20045 | -0.050626 | 0.20088 | 0.050899
6 | 7 | 0.014558 | 0.0093169 | 4.8892e-11 | 0 | 0 | 0 | 0 | 0 | 1 | -90 | 90 | 0.20956 | 0.052789 | -0.20956 | -0.052785
7 | 9 | 3.1845 | 2.0381 | 5.3476e-09 | 0 | 0 | 0 | 0 | 0 | 1 | -90 | 90 | 0.072468 | 0.018302 | -0.07229 | -0.018189
7 | 16 | 3.7599 | 2.4063 | 6.3139e-09 | 0 | 0 | 0 | 0 | 0 | 1 | -90 | 90 | 0.089891 | 0.022654 | -0.089567 | -0.022448
9 | 13 | 2.6085 | 1.6694 | 4.3804e-09 | 0 | 0 | 0 | 0 | 0 | 1 | -90 | 90 | 0.067398 | 0.016963 | -0.067271 | -0.016882
13 | 17 | 3.2426 | 2.0753 | 5.4452e-09 | 0 | 0 | 0 | 0 | 0 | 1 | -90 | 90 | 0.0075859 | 0.0019014 | -0.0075839 | -0.0019007
13 | 11 | 1.2451 | 0.79687 | 2.0909e-09 | 0 | 0 | 0 | 0 | 0 | 1 | -90 | 90 | 0.048092 | 0.012075 | -0.048061 | -0.012055
11 | 12 | 1.4854 | 0.95064 | 2.4943e-09 | 0 | 0 | 0 | 0 | 0 | 1 | -90 | 90 | 0.033278 | 0.0083505 | -0.03326 | -0.0083394
12 | 14 | 0.40158 | 0.25701 | 6.7436e-10 | 0 | 0 | 0 | 0 | 0 | 1 | -90 | 90 | 0.019685 | 0.0049371 | -0.019683 | -0.0049361
14 | 15 | 2.09 | 1.3376 | 3.5097e-09 | 0 | 0 | 0 | 0 | 0 | 1 | -90 | 90 | 0.019683 | 0.0049361 | -0.019674 | -0.0049308