## bus_data
BUS_I | BUS_TYPE | Pd | Qd | Gs | Bs | area | Vm | Va | baseKV | zone | Vmax | Vmin
1 | 1 | 0.024555 | 0.006154 | 0 | 0 | 1 | 0.99415 | -0.11253 | 0.4 | 1 | 1.1 | 0.9
2 | 1 | 0 | 0 | 0 | 0 | 1 | 0.99473 | -0.10135 | 0.4 | 1 | 1.1 | 0.9
3 | 1 | 0 | 0 | 0 | 0 | 1 | 0.99535 | -0.089299 | 0.4 | 1 | 1.1 | 0.9
18 | 1 | 0.021135 | 0.0052969 | 0 | 0 | 1 | 0.99569 | -0.082764 | 0.4 | 1 | 1.1 | 0.9
4 | 1 | 0.01817 | 0.0045537 | 0 | 0 | 1 | 0.98495 | -0.28984 | 0.4 | 1 | 1.1 | 0.9
5 | 1 | 0.012529 | 0.00314 | 0 | 0 | 1 | 0.98545 | -0.28004 | 0.4 | 1 | 1.1 | 0.9
19 | 1 | 0 | 0 | 0 | 0 | 1 | 0.99407 | -0.11406 | 0.4 | 1 | 1.1 | 0.9
23 | 1 | 0.035383 | 0.0088678 | 0 | 0 | 1 | 0.99341 | -0.12675 | 0.4 | 1 | 1.1 | 0.9
14 | 1 | 0 | 0 | 0 | 0 | 1 | 0.99574 | -0.081691 | 0.4 | 1 | 1.1 | 0.9
17 | 1 | 0 | 0 | 0 | 0 | 1 | 0.99653 | -0.066596 | 0.4 | 1 | 1.1 | 0.9
15 | 1 | 0.018877 | 0.004731 | 0 | 0 | 1 | 0.99715 | -0.054744 | 0.4 | 1 | 1.1 | 0.9
6 | 1 | 0.012047 | 0.0030194 | 0 | 0 | 1 | 0.98574 | -0.27457 | 0.4 | 1 | 1.1 | 0.9
21 | 1 | 0.012358 | 0.0030971 | 0 | 0 | 1 | 0.98631 | -0.2633 | 0.4 | 1 | 1.1 | 0.9
22 | 1 | 0.015603 | 0.0039106 | 0 | 0 | 1 | 0.98703 | -0.24938 | 0.4 | 1 | 1.1 | 0.9
7 | 1 | 0.032554 | 0.0081587 | 0 | 0 | 1 | 0.99379 | -0.11879 | 0.4 | 1 | 1.1 | 0.9
8 | 1 | 0 | 0 | 0 | 0 | 1 | 0.99029 | -0.18623 | 0.4 | 1 | 1.1 | 0.9
9 | 1 | 0 | 0 | 0 | 0 | 1 | 0.99759 | -0.045942 | 0.4 | 1 | 1.1 | 0.9
10 | 1 | 0.013925 | 0.0034899 | 0 | 0 | 1 | 0.9882 | -0.22658 | 0.4 | 1 | 1.1 | 0.9
11 | 1 | 0.042833 | 0.010735 | 0 | 0 | 1 | 0.99671 | -0.062964 | 0.4 | 1 | 1.1 | 0.9
12 | 3 | 0.015814 | 0.0039635 | 0 | 0 | 1 | 1 | 0 | 0.4 | 1 | 1.1 | 0.9
20 | 1 | 0.031113 | 0.0077976 | 0 | 0 | 1 | 0.99712 | -0.055272 | 0.4 | 1 | 1.1 | 0.9
16 | 1 | 0.01653 | 0.0041429 | 0 | 0 | 1 | 0.99807 | -0.037023 | 0.4 | 1 | 1.1 | 0.9

## generator_data
GEN_BUS | PG | QG | QMAX | QMIN | VG | MBASE | GEN_STATUS | PMAX | PMIN
12 | 0.32541 | 0.082323 | 10 | -10 | 1 | 100 | 1 | 10 | 0

## branch_data
F_BUS | T_BUS | BR_R | BR_X | BR_B | RATE_A | RATE_B | RATE_C | TAP | SHIFT | BR_STATUS | ANGMIN | ANGMAX | P_in | Q_in | P_out | Q_out
1 | 2 | 2.0197 | 1.2926 | 3.3916e-09 | 0 | 0 | 0 | 0 | 0 | 1 | -90 | 90 | -0.024555 | -0.006154 | 0.024568 | 0.0061621
2 | 3 | 2.1771 | 1.3934 | 3.656e-09 | 0 | 0 | 0 | 0 | 0 | 1 | -90 | 90 | -0.024568 | -0.0061621 | 0.024582 | 0.0061707
3 | 18 | 1.1822 | 0.75658 | 1.9852e-09 | 0 | 0 | 0 | 0 | 0 | 1 | -90 | 90 | -0.024582 | -0.0061707 | 0.02459 | 0.0061754
18 | 17 | 1.5738 | 1.0072 | 2.6428e-09 | 0 | 0 | 0 | 0 | 0 | 1 | -90 | 90 | -0.045725 | -0.011472 | 0.04576 | 0.011495
4 | 5 | 2.3469 | 1.502 | 3.941e-09 | 0 | 0 | 0 | 0 | 0 | 1 | -90 | 90 | -0.018169 | -0.0045538 | 0.018178 | 0.0045588
5 | 6 | 0.77526 | 0.49617 | 1.3019e-09 | 0 | 0 | 0 | 0 | 0 | 1 | -90 | 90 | -0.030707 | -0.0076988 | 0.030715 | 0.0077038
19 | 23 | 1.5877 | 1.0162 | 2.6662e-09 | 0 | 0 | 0 | 0 | 0 | 1 | -90 | 90 | 0.035404 | 0.0088813 | -0.035383 | -0.0088678
19 | 14 | 4.0586 | 2.5975 | 6.8154e-09 | 0 | 0 | 0 | 0 | 0 | 1 | -90 | 90 | -0.035404 | -0.0088813 | 0.035459 | 0.0089156
14 | 20 | 3.3226 | 2.1264 | 5.5795e-09 | 0 | 0 | 0 | 0 | 0 | 1 | -90 | 90 | -0.035459 | -0.0089156 | 0.035504 | 0.0089437
17 | 15 | 1.1553 | 0.73942 | 1.9401e-09 | 0 | 0 | 0 | 0 | 0 | 1 | -90 | 90 | -0.04576 | -0.011495 | 0.045786 | 0.011511
15 | 16 | 1.2243 | 0.78353 | 2.0559e-09 | 0 | 0 | 0 | 0 | 0 | 1 | -90 | 90 | -0.064663 | -0.016242 | 0.064717 | 0.016277
6 | 21 | 1.1491 | 0.73541 | 1.9296e-09 | 0 | 0 | 0 | 0 | 0 | 1 | -90 | 90 | -0.042762 | -0.010723 | 0.042785 | 0.010738
21 | 22 | 1.1025 | 0.7056 | 1.8514e-09 | 0 | 0 | 0 | 0 | 0 | 1 | -90 | 90 | -0.055143 | -0.013835 | 0.055179 | 0.013858
22 | 10 | 1.4094 | 0.90201 | 2.3668e-09 | 0 | 0 | 0 | 0 | 0 | 1 | -90 | 90 | -0.070783 | -0.017769 | 0.07086 | 0.017818
7 | 8 | 3.5151 | 2.2497 | 5.9028e-09 | 0 | 0 | 0 | 0 | 0 | 1 | -90 | 90 | 0.085223 | 0.021587 | -0.084948 | -0.021412
7 | 9 | 2.7623 | 1.7679 | 4.6386e-09 | 0 | 0 | 0 | 0 | 0 | 1 | -90 | 90 | -0.11778 | -0.029746 | 0.11819 | 0.03001
8 | 10 | 2.0913 | 1.3385 | 3.5119e-09 | 0 | 0 | 0 | 0 | 0 | 1 | -90 | 90 | 0.084948 | 0.021412 | -0.084785 | -0.021308
9 | 11 | 1.7712 | 1.1335 | 2.9743e-09 | 0 | 0 | 0 | 0 | 0 | 1 | -90 | 90 | 0.042868 | 0.010757 | -0.042833 | -0.010735
9 | 12 | 1.2837 | 0.8216 | 4.3115e-09 | 0 | 0 | 0 | 0 | 0 | 1 | -90 | 90 | -0.16106 | -0.040767 | 0.16141 | 0.040994
12 | 20 | 3.7148 | 2.3775 | 6.2382e-09 | 0 | 0 | 0 | 0 | 0 | 1 | -90 | 90 | 0.066793 | 0.016854 | -0.066617 | -0.016741
12 | 16 | 2.0423 | 1.3071 | 3.4296e-09 | 0 | 0 | 0 | 0 | 0 | 1 | -90 | 90 | 0.081392 | 0.020511 | -0.081248 | -0.02042