## bus_data
BUS_I | BUS_TYPE | Pd | Qd | Gs | Bs | area | Vm | Va | baseKV | zone | Vmax | Vmin
1 | 1 | 0.012688 | 0.0031799 | 0 | 0 | 1 | 0.99507 | -0.093882 | 0.4 | 1 | 1.1 | 0.9
2 | 1 | 0 | 0 | 0 | 0 | 1 | 0.99571 | -0.081591 | 0.4 | 1 | 1.1 | 0.9
4 | 1 | 0 | 0 | 0 | 0 | 1 | 0.99487 | -0.097476 | 0.4 | 1 | 1.1 | 0.9
5 | 1 | 0 | 0 | 0 | 0 | 1 | 0.99607 | -0.0748 | 0.4 | 1 | 1.1 | 0.9
26 | 1 | 0.00072371 | 0.00018138 | 0 | 0 | 1 | 0.99079 | -0.17529 | 0.4 | 1 | 1.1 | 0.9
6 | 1 | 0.0064233 | 0.0016098 | 0 | 0 | 1 | 0.99735 | -0.050288 | 0.4 | 1 | 1.1 | 0.9
25 | 1 | 0.00061657 | 0.00015453 | 0 | 0 | 1 | 0.9853 | -0.28102 | 0.4 | 1 | 1.1 | 0.9
7 | 1 | 0.0061574 | 0.0015432 | 0 | 0 | 1 | 0.99921 | -0.015029 | 0.4 | 1 | 1.1 | 0.9
8 | 3 | 0.0016791 | 0.00042082 | 0 | 0 | 1 | 1 | 0 | 0.4 | 1 | 1.1 | 0.9
35 | 1 | 0.018628 | 0.0046687 | 0 | 0 | 1 | 0.99113 | -0.1702 | 0.4 | 1 | 1.1 | 0.9
36 | 1 | 0 | 0 | 0 | 0 | 1 | 0.99002 | -0.19166 | 0.4 | 1 | 1.1 | 0.9
37 | 1 | 0 | 0 | 0 | 0 | 1 | 0.98972 | -0.19758 | 0.4 | 1 | 1.1 | 0.9
40 | 1 | 0.011569 | 0.0028995 | 0 | 0 | 1 | 0.98904 | -0.21066 | 0.4 | 1 | 1.1 | 0.9
41 | 1 | 0.013163 | 0.0032989 | 0 | 0 | 1 | 0.98818 | -0.22742 | 0.4 | 1 | 1.1 | 0.9
9 | 1 | 0.0021568 | 0.00054054 | 0 | 0 | 1 | 0.97107 | -0.55981 | 0.4 | 1 | 1.1 | 0.9
10 | 1 | 0.0006434 | 0.00016125 | 0 | 0 | 1 | 0.97112 | -0.55889 | 0.4 | 1 | 1.1 | 0.9
11 | 1 | 0 | 0 | 0 | 0 | 1 | 0.97107 | -0.5599 | 0.4 | 1 | 1.1 | 0.9
12 | 1 | 0 | 0 | 0 | 0 | 1 | 0.97118 | -0.55771 | 0.4 | 1 | 1.1 | 0.9
13 | 1 | 0.00067068 | 0.00016809 | 0 | 0 | 1 | 0.97105 | -0.5602 | 0.4 | 1 | 1.1 | 0.9
14 | 1 | 0.0012973 | 0.00032513 | 0 | 0 | 1 | 0.97127 | -0.55591 | 0.4 | 1 | 1.1 | 0.9
15 | 1 | 0.0013069 | 0.00032753 | 0 | 0 | 1 | 0.97114 | -0.55839 | 0.4 | 1 | 1.1 | 0.9
16 | 1 | 0 | 0 | 0 | 0 | 1 | 0.97151 | -0.55108 | 0.4 | 1 | 1.1 | 0.9
17 | 1 | 0 | 0 | 0 | 0 | 1 | 0.97113 | -0.55869 | 0.4 | 1 | 1.1 | 0.9
18 | 1 | 0 | 0 | 0 | 0 | 1 | 0.9723 | -0.53548 | 0.4 | 1 | 1.1 | 0.9
19 | 1 | 0.00051698 | 0.00012957 | 0 | 0 | 1 | 0.97111 | -0.55903 | 0.4 | 1 | 1.1 | 0.9
34 | 1 | 0.00068283 | 0.00017113 | 0 | 0 | 1 | 0.97246 | -0.53219 | 0.4 | 1 | 1.1 | 0.9
33 | 1 | 0.0012468 | 0.00031247 | 0 | 0 | 1 | 0.97303 | -0.52111 | 0.4 | 1 | 1.1 | 0.9
20 | 1 | 0.0013445 | 0.00033695 | 0 | 0 | 1 | 0.97976 | -0.3887 | 0.4 | 1 | 1.1 | 0.9
21 | 1 | 0.00014207 | 3.5606e-05 | 0 | 0 | 1 | 0.97965 | -0.39082 | 0.4 | 1 | 1.1 | 0.9
24 | 1 | 0.00024683 | 6.1861e-05 | 0 | 0 | 1 | 0.97972 | -0.38956 | 0.4 | 1 | 1.1 | 0.9
22 | 1 | 0.0004159 | 0.00010423 | 0 | 0 | 1 | 0.97948 | -0.3941 | 0.4 | 1 | 1.1 | 0.9
27 | 1 | 0.00027559 | 6.907e-05 | 0 | 0 | 1 | 0.97948 | -0.3941 | 0.4 | 1 | 1.1 | 0.9
28 | 1 | 0.0011139 | 0.00027916 | 0 | 0 | 1 | 0.97831 | -0.41715 | 0.4 | 1 | 1.1 | 0.9
29 | 1 | 0.00047764 | 0.00011971 | 0 | 0 | 1 | 0.97812 | -0.42078 | 0.4 | 1 | 1.1 | 0.9
30 | 1 | 0.0013465 | 0.00033747 | 0 | 0 | 1 | 0.97718 | -0.43921 | 0.4 | 1 | 1.1 | 0.9
31 | 1 | 0.0041323 | 0.0010357 | 0 | 0 | 1 | 0.97694 | -0.44394 | 0.4 | 1 | 1.1 | 0.9
32 | 1 | 0.0011245 | 0.00028183 | 0 | 0 | 1 | 0.97694 | -0.44398 | 0.4 | 1 | 1.1 | 0.9
38 | 1 | 0.0014878 | 0.00037287 | 0 | 0 | 1 | 0.97499 | -0.48242 | 0.4 | 1 | 1.1 | 0.9

## generator_data
GEN_BUS | PG | QG | QMAX | QMIN | VG | MBASE | GEN_STATUS | PMAX | PMIN
8 | 0.093267 | 0.023726 | 10 | -10 | 1 | 100 | 1 | 10 | 0

## branch_data
F_BUS | T_BUS | BR_R | BR_X | BR_B | RATE_A | RATE_B | RATE_C | TAP | SHIFT | BR_STATUS | ANGMIN | ANGMAX | P_in | Q_in | P_out | Q_out
1 | 2 | 4.3017 | 2.7531 | 7.2238e-09 | 0 | 0 | 0 | 0 | 0 | 1 | -90 | 90 | -0.012688 | -0.0031799 | 0.012695 | 0.0031839
2 | 4 | 3.2009 | 2.0486 | 5.3751e-09 | 0 | 0 | 0 | 0 | 0 | 1 | -90 | 90 | 0.022379 | 0.0057423 | -0.022362 | -0.0057318
2 | 5 | 0.86937 | 0.5564 | 1.4599e-09 | 0 | 0 | 0 | 0 | 0 | 1 | -90 | 90 | -0.035075 | -0.0089262 | 0.035086 | 0.0089334
4 | 26 | 15.6049 | 9.9871 | 2.6205e-08 | 0 | 0 | 0 | 0 | 0 | 1 | -90 | 90 | 0.022362 | 0.0057318 | -0.022278 | -0.0056806
5 | 6 | 3.1431 | 2.0116 | 5.278e-09 | 0 | 0 | 0 | 0 | 0 | 1 | -90 | 90 | -0.035086 | -0.0089334 | 0.035128 | 0.0089595
26 | 25 | 21.7201 | 13.9009 | 3.6474e-08 | 0 | 0 | 0 | 0 | 0 | 1 | -90 | 90 | 0.021554 | 0.0054993 | -0.021445 | -0.0054328
6 | 7 | 3.8272 | 2.4494 | 1.2854e-08 | 0 | 0 | 0 | 0 | 0 | 1 | -90 | 90 | -0.041551 | -0.010569 | 0.041622 | 0.010613
25 | 20 | 22.5376 | 14.4241 | 3.7847e-08 | 0 | 0 | 0 | 0 | 0 | 1 | -90 | 90 | 0.020828 | 0.0052784 | -0.020721 | -0.0052134
7 | 8 | 1.4227 | 0.91054 | 4.7783e-09 | 0 | 0 | 0 | 0 | 0 | 1 | -90 | 90 | -0.047779 | -0.012156 | 0.047814 | 0.012178
8 | 35 | 17.4344 | 11.158 | 2.9277e-08 | 0 | 0 | 0 | 0 | 0 | 1 | -90 | 90 | 0.043774 | 0.011127 | -0.043418 | -0.010902
35 | 36 | 3.8161 | 2.4423 | 6.4083e-09 | 0 | 0 | 0 | 0 | 0 | 1 | -90 | 90 | 0.02479 | 0.0062336 | -0.024765 | -0.006218
36 | 37 | 1.0511 | 0.6727 | 1.7651e-09 | 0 | 0 | 0 | 0 | 0 | 1 | -90 | 90 | 0.024765 | 0.006218 | -0.024758 | -0.0062137
37 | 40 | 2.3204 | 1.4851 | 3.8966e-09 | 0 | 0 | 0 | 0 | 0 | 1 | -90 | 90 | 0.024758 | 0.0062137 | -0.024742 | -0.0062042
40 | 41 | 5.5779 | 3.5699 | 9.3668e-09 | 0 | 0 | 0 | 0 | 0 | 1 | -90 | 90 | 0.013173 | 0.0033047 | -0.013163 | -0.0032989
9 | 10 | 1.3659 | 0.87415 | 2.2937e-09 | 0 | 0 | 0 | 0 | 0 | 1 | -90 | 90 | -0.0028274 | -0.00070828 | 0.0028275 | 0.00070814
9 | 11 | 0.60368 | 0.38636 | 1.0137e-09 | 0 | 0 | 0 | 0 | 0 | 1 | -90 | 90 | 0.00067067 | 0.00016771 | -0.00067067 | -0.0001678
10 | 12 | 1.4418 | 0.92273 | 2.4211e-09 | 0 | 0 | 0 | 0 | 0 | 1 | -90 | 90 | -0.0034709 | -0.0008694 | 0.0034711 | 0.00086929
11 | 13 | 1.8962 | 1.2136 | 3.1843e-09 | 0 | 0 | 0 | 0 | 0 | 1 | -90 | 90 | 0.00067067 | 0.0001678 | -0.00067066 | -0.0001681
12 | 14 | 1.4303 | 0.91538 | 2.4018e-09 | 0 | 0 | 0 | 0 | 0 | 1 | -90 | 90 | -0.0052949 | -0.0013254 | 0.0052954 | 0.0013254
12 | 15 | 1.5728 | 1.0066 | 2.6411e-09 | 0 | 0 | 0 | 0 | 0 | 1 | -90 | 90 | 0.0018239 | 0.00045608 | -0.0018238 | -0.00045629
14 | 16 | 3.1003 | 1.9842 | 5.2063e-09 | 0 | 0 | 0 | 0 | 0 | 1 | -90 | 90 | -0.0065926 | -0.0016506 | 0.0065941 | 0.0016511
15 | 17 | 2.4446 | 1.5646 | 4.1052e-09 | 0 | 0 | 0 | 0 | 0 | 1 | -90 | 90 | 0.00051697 | 0.00012875 | -0.00051697 | -0.00012913
16 | 18 | 10.0038 | 6.4024 | 1.6799e-08 | 0 | 0 | 0 | 0 | 0 | 1 | -90 | 90 | -0.0065941 | -0.0016511 | 0.006599 | 0.0016526
17 | 19 | 2.8451 | 1.8209 | 4.7777e-09 | 0 | 0 | 0 | 0 | 0 | 1 | -90 | 90 | 0.00051697 | 0.00012913 | -0.00051696 | -0.00012957
18 | 34 | 2.1137 | 1.3528 | 3.5494e-09 | 0 | 0 | 0 | 0 | 0 | 1 | -90 | 90 | -0.006599 | -0.0016526 | 0.0066001 | 0.0016529
34 | 33 | 6.4489 | 4.1273 | 1.0829e-08 | 0 | 0 | 0 | 0 | 0 | 1 | -90 | 90 | -0.0072829 | -0.0018241 | 0.0072867 | 0.0018255
33 | 38 | 19.2691 | 12.3322 | 3.2358e-08 | 0 | 0 | 0 | 0 | 0 | 1 | -90 | 90 | -0.0085335 | -0.002138 | 0.0085492 | 0.002145
20 | 21 | 0.47932 | 0.30677 | 8.0491e-10 | 0 | 0 | 0 | 0 | 0 | 1 | -90 | 90 | 0.01913 | 0.0048171 | -0.019128 | -0.0048159
20 | 24 | 14.9152 | 9.5457 | 2.5047e-08 | 0 | 0 | 0 | 0 | 0 | 1 | -90 | 90 | 0.00024684 | 5.9465e-05 | -0.00024683 | -6.1863e-05
21 | 22 | 0.74393 | 0.47611 | 1.2493e-09 | 0 | 0 | 0 | 0 | 0 | 1 | -90 | 90 | 0.018986 | 0.0047803 | -0.018983 | -0.0047785
22 | 27 | 4.907e-06 | 3.1405e-06 | 8.2403e-15 | 0 | 0 | 0 | 0 | 0 | 1 | -90 | 90 | 0.018567 | 0.0046743 | -0.018567 | -0.0046743
27 | 28 | 5.4293 | 3.4747 | 9.1172e-09 | 0 | 0 | 0 | 0 | 0 | 1 | -90 | 90 | 0.018291 | 0.0046052 | -0.018271 | -0.0045932
28 | 29 | 0.91082 | 0.58292 | 1.5295e-09 | 0 | 0 | 0 | 0 | 0 | 1 | -90 | 90 | 0.017157 | 0.004314 | -0.017154 | -0.0043123
29 | 30 | 4.7449 | 3.0367 | 7.9679e-09 | 0 | 0 | 0 | 0 | 0 | 1 | -90 | 90 | 0.016677 | 0.0041926 | -0.016662 | -0.004184
30 | 31 | 1.3215 | 0.84574 | 2.2191e-09 | 0 | 0 | 0 | 0 | 0 | 1 | -90 | 90 | 0.015316 | 0.0038465 | -0.015312 | -0.0038445
31 | 32 | 0.014804 | 0.0094744 | 2.4859e-11 | 0 | 0 | 0 | 0 | 0 | 1 | -90 | 90 | 0.01118 | 0.0028088 | -0.01118 | -0.0028088
32 | 38 | 16.3556 | 10.4676 | 2.7465e-08 | 0 | 0 | 0 | 0 | 0 | 1 | -90 | 90 | 0.010055 | 0.002527 | -0.010037 | -0.0025178