## bus_data
BUS_I | BUS_TYPE | Pd | Qd | Gs | Bs | area | Vm | Va | baseKV | zone | Vmax | Vmin
1 | 1 | 0.0019334 | 0.00048455 | 0 | 0 | 1 | 0.99716 | -0.054529 | 0.4 | 1 | 1.1 | 0.9
2 | 1 | 0.0031097 | 0.00077936 | 0 | 0 | 1 | 0.99707 | -0.056359 | 0.4 | 1 | 1.1 | 0.9
3 | 1 | 0.0035555 | 0.0008911 | 0 | 0 | 1 | 0.9976 | -0.046064 | 0.4 | 1 | 1.1 | 0.9
4 | 1 | 0.0013068 | 0.00032752 | 0 | 0 | 1 | 0.99691 | -0.059538 | 0.4 | 1 | 1.1 | 0.9
5 | 1 | 0.0026146 | 0.00065529 | 0 | 0 | 1 | 0.99787 | -0.040888 | 0.4 | 1 | 1.1 | 0.9
30 | 1 | 0.0023948 | 0.0006002 | 0 | 0 | 1 | 0.99686 | -0.060447 | 0.4 | 1 | 1.1 | 0.9
19 | 1 | 0.0043652 | 0.001094 | 0 | 0 | 1 | 0.99815 | -0.035611 | 0.4 | 1 | 1.1 | 0.9
28 | 1 | 0.001768 | 0.00044309 | 0 | 0 | 1 | 0.99678 | -0.061928 | 0.4 | 1 | 1.1 | 0.9
17 | 1 | 0.0024381 | 0.00061105 | 0 | 0 | 1 | 0.99841 | -0.030511 | 0.4 | 1 | 1.1 | 0.9
6 | 1 | 0.0092655 | 0.0023221 | 0 | 0 | 1 | 0.99657 | -0.065072 | 0.4 | 1 | 1.1 | 0.9
7 | 1 | 0.0097505 | 0.0024437 | 0 | 0 | 1 | 0.9936 | -0.12167 | 0.4 | 1 | 1.1 | 0.9
8 | 3 | 0 | 0 | 0 | 0 | 1 | 1 | 0 | 0.4 | 1 | 1.1 | 0.9
9 | 1 | 0 | 0 | 0 | 0 | 1 | 0.98979 | -0.19498 | 0.4 | 1 | 1.1 | 0.9
10 | 1 | 0.0030187 | 0.00075656 | 0 | 0 | 1 | 0.9993 | -0.013391 | 0.4 | 1 | 1.1 | 0.9
11 | 1 | 0.0036109 | 0.00090498 | 0 | 0 | 1 | 0.99938 | -0.011872 | 0.4 | 1 | 1.1 | 0.9
36 | 1 | 0 | 0 | 0 | 0 | 1 | 0.98775 | -0.23422 | 0.4 | 1 | 1.1 | 0.9
63 | 1 | 0.0021118 | 0.00052927 | 0 | 0 | 1 | 0.98896 | -0.21107 | 0.4 | 1 | 1.1 | 0.9
12 | 1 | 0.003267 | 0.00081879 | 0 | 0 | 1 | 0.99925 | -0.014377 | 0.4 | 1 | 1.1 | 0.9
18 | 1 | 0.0027256 | 0.00068309 | 0 | 0 | 1 | 0.99899 | -0.019373 | 0.4 | 1 | 1.1 | 0.9
37 | 1 | 0.006993 | 0.0017526 | 0 | 0 | 1 | 0.9857 | -0.27399 | 0.4 | 1 | 1.1 | 0.9
33 | 1 | 0.0065235 | 0.0016349 | 0 | 0 | 1 | 0.98769 | -0.2355 | 0.4 | 1 | 1.1 | 0.9
62 | 1 | 0 | 0 | 0 | 0 | 1 | 0.98871 | -0.21595 | 0.4 | 1 | 1.1 | 0.9
13 | 1 | 0.0060804 | 0.0015239 | 0 | 0 | 1 | 0.99904 | -0.018413 | 0.4 | 1 | 1.1 | 0.9
16 | 1 | 0.0026752 | 0.00067046 | 0 | 0 | 1 | 0.99877 | -0.023717 | 0.4 | 1 | 1.1 | 0.9
14 | 1 | 0.0034792 | 0.00087198 | 0 | 0 | 1 | 0.99904 | -0.018474 | 0.4 | 1 | 1.1 | 0.9
15 | 1 | 0.0011579 | 0.0002902 | 0 | 0 | 1 | 0.99903 | -0.018569 | 0.4 | 1 | 1.1 | 0.9
20 | 1 | 0.0014721 | 0.00036895 | 0 | 0 | 1 | 0.9797 | -0.39088 | 0.4 | 1 | 1.1 | 0.9
21 | 1 | 0.0023701 | 0.00059401 | 0 | 0 | 1 | 0.97955 | -0.39388 | 0.4 | 1 | 1.1 | 0.9
22 | 1 | 0 | 0 | 0 | 0 | 1 | 0.97975 | -0.3898 | 0.4 | 1 | 1.1 | 0.9
23 | 1 | 0 | 0 | 0 | 0 | 1 | 0.97951 | -0.39456 | 0.4 | 1 | 1.1 | 0.9
24 | 1 | 0.0039252 | 0.00098376 | 0 | 0 | 1 | 0.97938 | -0.39707 | 0.4 | 1 | 1.1 | 0.9
26 | 1 | 0.0031928 | 0.00080019 | 0 | 0 | 1 | 0.97989 | -0.38708 | 0.4 | 1 | 1.1 | 0.9
71 | 1 | 0 | 0 | 0 | 0 | 1 | 0.97945 | -0.39572 | 0.4 | 1 | 1.1 | 0.9
40 | 1 | 0.0027068 | 0.00067839 | 0 | 0 | 1 | 0.97778 | -0.42861 | 0.4 | 1 | 1.1 | 0.9
25 | 1 | 0.018778 | 0.0047063 | 0 | 0 | 1 | 0.98051 | -0.37508 | 0.4 | 1 | 1.1 | 0.9
39 | 1 | 0 | 0 | 0 | 0 | 1 | 0.98097 | -0.36609 | 0.4 | 1 | 1.1 | 0.9
43 | 1 | 0.00039362 | 9.865e-05 | 0 | 0 | 1 | 0.98038 | -0.37747 | 0.4 | 1 | 1.1 | 0.9
72 | 1 | 0.00071224 | 0.0001785 | 0 | 0 | 1 | 0.97939 | -0.39701 | 0.4 | 1 | 1.1 | 0.9
74 | 1 | 0.0027347 | 0.00068537 | 0 | 0 | 1 | 0.97621 | -0.45943 | 0.4 | 1 | 1.1 | 0.9
73 | 1 | 0 | 0 | 0 | 0 | 1 | 0.97637 | -0.45635 | 0.4 | 1 | 1.1 | 0.9
41 | 1 | 0.0016269 | 0.00040775 | 0 | 0 | 1 | 0.97747 | -0.43462 | 0.4 | 1 | 1.1 | 0.9
42 | 1 | 0.00063713 | 0.00015968 | 0 | 0 | 1 | 0.98077 | -0.3699 | 0.4 | 1 | 1.1 | 0.9
38 | 1 | 0.0037142 | 0.00093086 | 0 | 0 | 1 | 0.98183 | -0.34924 | 0.4 | 1 | 1.1 | 0.9
27 | 1 | 0.0013981 | 0.00035039 | 0 | 0 | 1 | 0.99677 | -0.062129 | 0.4 | 1 | 1.1 | 0.9
29 | 1 | 0.0019882 | 0.00049828 | 0 | 0 | 1 | 0.99675 | -0.0625 | 0.4 | 1 | 1.1 | 0.9
31 | 1 | 0.0016971 | 0.00042534 | 0 | 0 | 1 | 0.98757 | -0.23773 | 0.4 | 1 | 1.1 | 0.9
32 | 1 | 0.001939 | 0.00048595 | 0 | 0 | 1 | 0.98761 | -0.23695 | 0.4 | 1 | 1.1 | 0.9
34 | 1 | 0.00036582 | 9.1683e-05 | 0 | 0 | 1 | 0.98827 | -0.22465 | 0.4 | 1 | 1.1 | 0.9
35 | 1 | 0 | 0 | 0 | 0 | 1 | 0.98809 | -0.22811 | 0.4 | 1 | 1.1 | 0.9
52 | 1 | 0.00051845 | 0.00012994 | 0 | 0 | 1 | 0.98808 | -0.22834 | 0.4 | 1 | 1.1 | 0.9
53 | 1 | 0.00037461 | 9.3887e-05 | 0 | 0 | 1 | 0.98761 | -0.23755 | 0.4 | 1 | 1.1 | 0.9
67 | 1 | 0.00068391 | 0.0001714 | 0 | 0 | 1 | 0.98851 | -0.21983 | 0.4 | 1 | 1.1 | 0.9
54 | 1 | 0.00047118 | 0.00011809 | 0 | 0 | 1 | 0.98807 | -0.22854 | 0.4 | 1 | 1.1 | 0.9
60 | 1 | 0.00030038 | 7.5283e-05 | 0 | 0 | 1 | 0.98746 | -0.24039 | 0.4 | 1 | 1.1 | 0.9
44 | 1 | 0 | 0 | 0 | 0 | 1 | 0.97731 | -0.43776 | 0.4 | 1 | 1.1 | 0.9
45 | 1 | 0.0026881 | 0.00067371 | 0 | 0 | 1 | 0.97709 | -0.44213 | 0.4 | 1 | 1.1 | 0.9
46 | 1 | 0.0068793 | 0.0017241 | 0 | 0 | 1 | 0.97676 | -0.44858 | 0.4 | 1 | 1.1 | 0.9
47 | 1 | 0.0012053 | 0.00030208 | 0 | 0 | 1 | 0.97702 | -0.44353 | 0.4 | 1 | 1.1 | 0.9
51 | 1 | 0 | 0 | 0 | 0 | 1 | 0.97669 | -0.45 | 0.4 | 1 | 1.1 | 0.9
48 | 1 | 0.0011061 | 0.00027722 | 0 | 0 | 1 | 0.97689 | -0.44615 | 0.4 | 1 | 1.1 | 0.9
50 | 1 | 0.0014986 | 0.00037558 | 0 | 0 | 1 | 0.97663 | -0.4511 | 0.4 | 1 | 1.1 | 0.9
49 | 1 | 0.0007198 | 0.0001804 | 0 | 0 | 1 | 0.97657 | -0.45231 | 0.4 | 1 | 1.1 | 0.9
58 | 1 | 0.00026671 | 6.6844e-05 | 0 | 0 | 1 | 0.9874 | -0.24159 | 0.4 | 1 | 1.1 | 0.9
55 | 1 | 0.00073123 | 0.00018326 | 0 | 0 | 1 | 0.9873 | -0.24369 | 0.4 | 1 | 1.1 | 0.9
56 | 1 | 9.1637e-05 | 2.2966e-05 | 0 | 0 | 1 | 0.98738 | -0.24196 | 0.4 | 1 | 1.1 | 0.9
57 | 1 | 0.00014966 | 3.7509e-05 | 0 | 0 | 1 | 0.98717 | -0.24616 | 0.4 | 1 | 1.1 | 0.9
61 | 1 | 0.00024832 | 6.2235e-05 | 0 | 0 | 1 | 0.98726 | -0.24448 | 0.4 | 1 | 1.1 | 0.9
59 | 1 | 0 | 0 | 0 | 0 | 1 | 0.98693 | -0.25087 | 0.4 | 1 | 1.1 | 0.9
69 | 1 | 0 | 0 | 0 | 0 | 1 | 0.98658 | -0.25781 | 0.4 | 1 | 1.1 | 0.9
65 | 1 | 0 | 0 | 0 | 0 | 1 | 0.98677 | -0.25399 | 0.4 | 1 | 1.1 | 0.9
68 | 1 | 0.0015606 | 0.00039112 | 0 | 0 | 1 | 0.98654 | -0.25841 | 0.4 | 1 | 1.1 | 0.9
64 | 1 | 0.00032373 | 8.1134e-05 | 0 | 0 | 1 | 0.98673 | -0.25478 | 0.4 | 1 | 1.1 | 0.9
66 | 1 | 0.00080452 | 0.00020163 | 0 | 0 | 1 | 0.9867 | -0.25539 | 0.4 | 1 | 1.1 | 0.9

## generator_data
GEN_BUS | PG | QG | QMAX | QMIN | VG | MBASE | GEN_STATUS | PMAX | PMIN
8 | 0.15601 | 0.039674 | 10 | -10 | 1 | 100 | 1 | 10 | 0

## branch_data
F_BUS | T_BUS | BR_R | BR_X | BR_B | RATE_A | RATE_B | RATE_C | TAP | SHIFT | BR_STATUS | ANGMIN | ANGMAX | P_in | Q_in | P_out | Q_out
1 | 2 | 0.68126 | 0.43601 | 1.144e-09 | 0 | 0 | 0 | 0 | 0 | 1 | -90 | 90 | 0.011969 | 0.003 | -0.011968 | -0.0029994
1 | 3 | 2.7154 | 1.7378 | 4.5598e-09 | 0 | 0 | 0 | 0 | 0 | 1 | -90 | 90 | -0.013902 | -0.0034845 | 0.013908 | 0.0034877
2 | 4 | 1.599 | 1.0234 | 2.6852e-09 | 0 | 0 | 0 | 0 | 0 | 1 | -90 | 90 | 0.008858 | 0.0022201 | -0.0088566 | -0.0022195
3 | 5 | 1.3228 | 0.84659 | 2.2213e-09 | 0 | 0 | 0 | 0 | 0 | 1 | -90 | 90 | -0.017463 | -0.0043788 | 0.017468 | 0.0043813
4 | 30 | 0.53642 | 0.34331 | 9.0079e-10 | 0 | 0 | 0 | 0 | 0 | 1 | -90 | 90 | 0.0075498 | 0.001892 | -0.0075495 | -0.0018918
5 | 19 | 1.1738 | 0.75121 | 1.9711e-09 | 0 | 0 | 0 | 0 | 0 | 1 | -90 | 90 | -0.020082 | -0.0050366 | 0.020087 | 0.0050396
30 | 28 | 1.2796 | 0.81892 | 2.1487e-09 | 0 | 0 | 0 | 0 | 0 | 1 | -90 | 90 | 0.0051546 | 0.0012916 | -0.0051543 | -0.0012916
19 | 17 | 0.93204 | 0.59651 | 1.5652e-09 | 0 | 0 | 0 | 0 | 0 | 1 | -90 | 90 | -0.024452 | -0.0061337 | 0.024458 | 0.0061373
28 | 27 | 0.26423 | 0.1691 | 4.4371e-10 | 0 | 0 | 0 | 0 | 0 | 1 | -90 | 90 | 0.0033863 | 0.00084853 | -0.0033863 | -0.00084856
17 | 16 | 1.1299 | 0.72316 | 1.8975e-09 | 0 | 0 | 0 | 0 | 0 | 1 | -90 | 90 | -0.026896 | -0.0067484 | 0.026905 | 0.0067538
6 | 7 | 2.7199 | 1.7407 | 4.5675e-09 | 0 | 0 | 0 | 0 | 0 | 1 | -90 | 90 | 0.093444 | 0.02384 | -0.093189 | -0.023677
6 | 8 | 2.8601 | 1.8305 | 4.8029e-09 | 0 | 0 | 0 | 0 | 0 | 1 | -90 | 90 | -0.10271 | -0.026162 | 0.10303 | 0.026368
7 | 9 | 3.9118 | 2.5036 | 6.569e-09 | 0 | 0 | 0 | 0 | 0 | 1 | -90 | 90 | 0.083439 | 0.021233 | -0.083145 | -0.021046
8 | 10 | 3.5273 | 2.2575 | 5.9232e-09 | 0 | 0 | 0 | 0 | 0 | 1 | -90 | 90 | 0.017017 | 0.0042691 | -0.017006 | -0.0042628
8 | 11 | 1.4817 | 0.94831 | 2.4882e-09 | 0 | 0 | 0 | 0 | 0 | 1 | -90 | 90 | 0.035955 | 0.0090361 | -0.035935 | -0.0090233
9 | 36 | 2.3375 | 1.496 | 3.9253e-09 | 0 | 0 | 0 | 0 | 0 | 1 | -90 | 90 | 0.074125 | 0.0188 | -0.073986 | -0.018711
9 | 63 | 7.7976 | 4.9904 | 1.3094e-08 | 0 | 0 | 0 | 0 | 0 | 1 | -90 | 90 | 0.0090198 | 0.0022466 | -0.0090129 | -0.0022435
10 | 12 | 0.31558 | 0.20197 | 5.2995e-10 | 0 | 0 | 0 | 0 | 0 | 1 | -90 | 90 | 0.013987 | 0.0035062 | -0.013987 | -0.0035058
11 | 18 | 1.0399 | 0.66557 | 1.7464e-09 | 0 | 0 | 0 | 0 | 0 | 1 | -90 | 90 | 0.032324 | 0.0081184 | -0.032312 | -0.0081111
36 | 37 | 2.7383 | 1.7525 | 4.5984e-09 | 0 | 0 | 0 | 0 | 0 | 1 | -90 | 90 | 0.063825 | 0.016165 | -0.063704 | -0.016087
36 | 33 | 0.55423 | 0.35471 | 9.307e-10 | 0 | 0 | 0 | 0 | 0 | 1 | -90 | 90 | 0.010161 | 0.0025462 | -0.01016 | -0.0025458
63 | 62 | 3.0773 | 1.9694 | 5.1676e-09 | 0 | 0 | 0 | 0 | 0 | 1 | -90 | 90 | 0.0069011 | 0.0017142 | -0.0068995 | -0.0017137
12 | 13 | 1.6848 | 1.0783 | 2.8293e-09 | 0 | 0 | 0 | 0 | 0 | 1 | -90 | 90 | 0.01072 | 0.0026871 | -0.010718 | -0.002686
18 | 16 | 0.65739 | 0.42073 | 1.1039e-09 | 0 | 0 | 0 | 0 | 0 | 1 | -90 | 90 | 0.029587 | 0.007428 | -0.02958 | -0.0074242
37 | 38 | 5.7882 | 3.7045 | 9.72e-09 | 0 | 0 | 0 | 0 | 0 | 1 | -90 | 90 | 0.056711 | 0.014335 | -0.056507 | -0.014205
33 | 32 | 1.7319 | 1.1084 | 2.9084e-09 | 0 | 0 | 0 | 0 | 0 | 1 | -90 | 90 | 0.0036364 | 0.00091089 | -0.0036362 | -0.00091101
62 | 67 | 24.7002 | 15.8081 | 4.1478e-08 | 0 | 0 | 0 | 0 | 0 | 1 | -90 | 90 | 0.00068403 | 0.00016743 | -0.00068391 | -0.00017141
62 | 34 | 6.1032 | 3.906 | 1.0249e-08 | 0 | 0 | 0 | 0 | 0 | 1 | -90 | 90 | 0.0062155 | 0.0015463 | -0.0062129 | -0.0015456
13 | 14 | 0.059404 | 0.038018 | 9.9755e-11 | 0 | 0 | 0 | 0 | 0 | 1 | -90 | 90 | 0.0046372 | 0.0011621 | -0.0046372 | -0.0011621
14 | 15 | 0.36655 | 0.23459 | 6.1553e-10 | 0 | 0 | 0 | 0 | 0 | 1 | -90 | 90 | 0.0011579 | 0.00029015 | -0.0011579 | -0.0002902
20 | 21 | 4.1722 | 2.6702 | 7.0062e-09 | 0 | 0 | 0 | 0 | 0 | 1 | -90 | 90 | 0.0030829 | 0.00076916 | -0.0030824 | -0.00076956
20 | 22 | 1.0166 | 0.65061 | 1.7071e-09 | 0 | 0 | 0 | 0 | 0 | 1 | -90 | 90 | -0.004555 | -0.0011381 | 0.0045552 | 0.0011381
21 | 23 | 4.0969 | 2.622 | 6.8799e-09 | 0 | 0 | 0 | 0 | 0 | 1 | -90 | 90 | 0.00071234 | 0.00017554 | -0.00071231 | -0.00017618
22 | 24 | 1.2443 | 0.79632 | 2.0894e-09 | 0 | 0 | 0 | 0 | 0 | 1 | -90 | 90 | 0.025148 | 0.0063164 | -0.025139 | -0.006311
22 | 26 | 0.39393 | 0.25212 | 6.6152e-10 | 0 | 0 | 0 | 0 | 0 | 1 | -90 | 90 | -0.029703 | -0.0074545 | 0.029707 | 0.0074569
23 | 71 | 6.977 | 4.4653 | 1.1716e-08 | 0 | 0 | 0 | 0 | 0 | 1 | -90 | 90 | 0.00071231 | 0.00017618 | -0.00071227 | -0.00017728
24 | 40 | 6.3911 | 4.0903 | 1.0732e-08 | 0 | 0 | 0 | 0 | 0 | 1 | -90 | 90 | 0.021214 | 0.0053273 | -0.021182 | -0.0053079
26 | 43 | 1.2595 | 0.80608 | 2.115e-09 | 0 | 0 | 0 | 0 | 0 | 1 | -90 | 90 | -0.0329 | -0.0082571 | 0.032915 | 0.0082666
71 | 72 | 7.77 | 4.9728 | 1.3048e-08 | 0 | 0 | 0 | 0 | 0 | 1 | -90 | 90 | 0.00071227 | 0.00017728 | -0.00071223 | -0.00017851
40 | 41 | 1.3938 | 0.89203 | 2.3406e-09 | 0 | 0 | 0 | 0 | 0 | 1 | -90 | 90 | 0.018476 | 0.0046295 | -0.01847 | -0.0046264
25 | 39 | 2.0652 | 1.3217 | 3.468e-09 | 0 | 0 | 0 | 0 | 0 | 1 | -90 | 90 | -0.018778 | -0.0047064 | 0.018786 | 0.0047112
39 | 42 | 0.48529 | 0.31059 | 8.1494e-10 | 0 | 0 | 0 | 0 | 0 | 1 | -90 | 90 | 0.033964 | 0.0085363 | -0.033958 | -0.0085324
39 | 38 | 1.3804 | 0.88347 | 2.3181e-09 | 0 | 0 | 0 | 0 | 0 | 1 | -90 | 90 | -0.05275 | -0.013247 | 0.052793 | 0.013274
43 | 42 | 0.98015 | 0.6273 | 1.6459e-09 | 0 | 0 | 0 | 0 | 0 | 1 | -90 | 90 | -0.033309 | -0.0083652 | 0.033321 | 0.0083727
74 | 73 | 4.8198 | 3.0846 | 8.0937e-09 | 0 | 0 | 0 | 0 | 0 | 1 | -90 | 90 | -0.0027346 | -0.00068539 | 0.002735 | 0.00068488
73 | 51 | 9.899 | 6.3354 | 1.6623e-08 | 0 | 0 | 0 | 0 | 0 | 1 | -90 | 90 | -0.002735 | -0.00068488 | 0.0027359 | 0.00068382
41 | 44 | 0.79871 | 0.51118 | 1.3413e-09 | 0 | 0 | 0 | 0 | 0 | 1 | -90 | 90 | 0.016843 | 0.0042186 | -0.016841 | -0.0042171
27 | 29 | 0.83134 | 0.53206 | 1.396e-09 | 0 | 0 | 0 | 0 | 0 | 1 | -90 | 90 | 0.0019882 | 0.00049816 | -0.0019882 | -0.00049828
31 | 32 | 2.016 | 1.2902 | 3.3854e-09 | 0 | 0 | 0 | 0 | 0 | 1 | -90 | 90 | -0.0016971 | -0.00042534 | 0.0016972 | 0.00042505
34 | 35 | 2.5828 | 1.653 | 4.3373e-09 | 0 | 0 | 0 | 0 | 0 | 1 | -90 | 90 | 0.0058471 | 0.0014539 | -0.0058461 | -0.0014537
35 | 52 | 1.0188 | 0.65206 | 1.7109e-09 | 0 | 0 | 0 | 0 | 0 | 1 | -90 | 90 | 0.00098964 | 0.00024757 | -0.00098963 | -0.00024773
35 | 53 | 8.456 | 5.4118 | 1.42e-08 | 0 | 0 | 0 | 0 | 0 | 1 | -90 | 90 | 0.0048565 | 0.0012062 | -0.0048543 | -0.0012062
52 | 54 | 1.8169 | 1.1628 | 3.051e-09 | 0 | 0 | 0 | 0 | 0 | 1 | -90 | 90 | 0.00047118 | 0.00011779 | -0.00047118 | -0.00011809
53 | 60 | 2.7516 | 1.761 | 4.6207e-09 | 0 | 0 | 0 | 0 | 0 | 1 | -90 | 90 | 0.0044797 | 0.0011123 | -0.0044791 | -0.0011124
60 | 58 | 1.2443 | 0.79637 | 2.0896e-09 | 0 | 0 | 0 | 0 | 0 | 1 | -90 | 90 | 0.0041787 | 0.0010371 | -0.0041785 | -0.0010371
44 | 45 | 3.7339 | 2.3897 | 6.2702e-09 | 0 | 0 | 0 | 0 | 0 | 1 | -90 | 90 | 0.0050008 | 0.0012513 | -0.0049998 | -0.0012512
44 | 46 | 3.9085 | 2.5014 | 6.5634e-09 | 0 | 0 | 0 | 0 | 0 | 1 | -90 | 90 | 0.01184 | 0.0029659 | -0.011834 | -0.0029626
45 | 47 | 2.5841 | 1.6538 | 4.3395e-09 | 0 | 0 | 0 | 0 | 0 | 1 | -90 | 90 | 0.0023117 | 0.00057747 | -0.0023115 | -0.00057778
46 | 51 | 1.2246 | 0.78372 | 2.0564e-09 | 0 | 0 | 0 | 0 | 0 | 1 | -90 | 90 | 0.0049547 | 0.0012384 | -0.0049544 | -0.0012384
47 | 48 | 10.1137 | 6.4728 | 1.6984e-08 | 0 | 0 | 0 | 0 | 0 | 1 | -90 | 90 | 0.0011062 | 0.00027569 | -0.0011061 | -0.00027722
51 | 50 | 2.1165 | 1.3545 | 3.5541e-09 | 0 | 0 | 0 | 0 | 0 | 1 | -90 | 90 | 0.0022185 | 0.00055461 | -0.0022184 | -0.00055488
50 | 49 | 7.158 | 4.5811 | 1.202e-08 | 0 | 0 | 0 | 0 | 0 | 1 | -90 | 90 | 0.00071982 | 0.00017928 | -0.00071978 | -0.0001804
58 | 56 | 0.40953 | 0.2621 | 6.8772e-10 | 0 | 0 | 0 | 0 | 0 | 1 | -90 | 90 | 0.0039118 | 0.00097028 | -0.0039117 | -0.0009703
55 | 56 | 1.9704 | 1.2611 | 3.3089e-09 | 0 | 0 | 0 | 0 | 0 | 1 | -90 | 90 | -0.0038198 | -0.00094746 | 0.0038201 | 0.00094733
55 | 57 | 3.7776 | 2.4177 | 6.3436e-09 | 0 | 0 | 0 | 0 | 0 | 1 | -90 | 90 | 0.0028402 | 0.00070421 | -0.0028399 | -0.00070461
55 | 61 | 13.7759 | 8.8166 | 2.3133e-08 | 0 | 0 | 0 | 0 | 0 | 1 | -90 | 90 | 0.00024833 | 5.9986e-05 | -0.00024832 | -6.2235e-05
57 | 59 | 7.5997 | 4.8638 | 1.2762e-08 | 0 | 0 | 0 | 0 | 0 | 1 | -90 | 90 | 0.0026902 | 0.0006671 | -0.0026896 | -0.00066796
59 | 69 | 19.3434 | 12.3798 | 3.2483e-08 | 0 | 0 | 0 | 0 | 0 | 1 | -90 | 90 | 0.0015612 | 0.00038805 | -0.0015606 | -0.00039088
59 | 65 | 12.0202 | 7.6929 | 2.0185e-08 | 0 | 0 | 0 | 0 | 0 | 1 | -90 | 90 | 0.0011285 | 0.00027992 | -0.0011283 | -0.00028177
69 | 68 | 1.6832 | 1.0773 | 2.8266e-09 | 0 | 0 | 0 | 0 | 0 | 1 | -90 | 90 | 0.0015606 | 0.00039088 | -0.0015606 | -0.00039113
65 | 64 | 3.043 | 1.9475 | 5.1099e-09 | 0 | 0 | 0 | 0 | 0 | 1 | -90 | 90 | 0.0011283 | 0.00028177 | -0.0011283 | -0.00028224
64 | 66 | 3.2803 | 2.0994 | 5.5085e-09 | 0 | 0 | 0 | 0 | 0 | 1 | -90 | 90 | 0.00080453 | 0.00020111 | -0.00080451 | -0.00020163