## bus_data
BUS_I | BUS_TYPE | Pd | Qd | Gs | Bs | area | Vm | Va | baseKV | zone | Vmax | Vmin
1 | 1 | 0.0054069 | 0.0013551 | 0 | 0 | 1 | 0.98177 | -0.35145 | 0.4 | 1 | 1.1 | 0.9
2 | 1 | 0.00070494 | 0.00017668 | 0 | 0 | 1 | 0.9815 | -0.35666 | 0.4 | 1 | 1.1 | 0.9
3 | 1 | 0 | 0 | 0 | 0 | 1 | 0.98263 | -0.33465 | 0.4 | 1 | 1.1 | 0.9
4 | 1 | 0.012322 | 0.0030881 | 0 | 0 | 1 | 0.98094 | -0.36761 | 0.4 | 1 | 1.1 | 0.9
5 | 1 | 0.00033997 | 8.5205e-05 | 0 | 0 | 1 | 0.98262 | -0.33473 | 0.4 | 1 | 1.1 | 0.9
6 | 1 | 0.0011713 | 0.00029356 | 0 | 0 | 1 | 0.98303 | -0.3267 | 0.4 | 1 | 1.1 | 0.9
29 | 1 | 0.0015835 | 0.00039687 | 0 | 0 | 1 | 0.98317 | -0.32415 | 0.4 | 1 | 1.1 | 0.9
31 | 1 | 0 | 0 | 0 | 0 | 1 | 0.98393 | -0.30915 | 0.4 | 1 | 1.1 | 0.9
33 | 1 | 0 | 0 | 0 | 0 | 1 | 0.98409 | -0.30615 | 0.4 | 1 | 1.1 | 0.9
30 | 1 | 0.0017549 | 0.00043981 | 0 | 0 | 1 | 0.98368 | -0.31411 | 0.4 | 1 | 1.1 | 0.9
7 | 1 | 0.098535 | 0.024695 | 0 | 0 | 1 | 0.99977 | -0.0044236 | 0.4 | 1 | 1.1 | 0.9
8 | 1 | 0.020587 | 0.0051596 | 0 | 0 | 1 | 0.99839 | -0.030678 | 0.4 | 1 | 1.1 | 0.9
9 | 3 | 0.045213 | 0.011332 | 0 | 0 | 1 | 1 | 0 | 0.4 | 1 | 1.1 | 0.9
10 | 1 | 0 | 0 | 0 | 0 | 1 | 0.9953 | -0.089634 | 0.4 | 1 | 1.1 | 0.9
11 | 1 | 0.096291 | 0.024133 | 0 | 0 | 1 | 0.99744 | -0.048784 | 0.4 | 1 | 1.1 | 0.9
15 | 1 | 0.014717 | 0.0036884 | 0 | 0 | 1 | 0.99511 | -0.093275 | 0.4 | 1 | 1.1 | 0.9
16 | 1 | 0.011275 | 0.0028258 | 0 | 0 | 1 | 0.99498 | -0.095933 | 0.4 | 1 | 1.1 | 0.9
12 | 1 | 0 | 0 | 0 | 0 | 1 | 0.99351 | -0.12388 | 0.4 | 1 | 1.1 | 0.9
24 | 1 | 0.011698 | 0.0029318 | 0 | 0 | 1 | 0.99396 | -0.11536 | 0.4 | 1 | 1.1 | 0.9
13 | 1 | 0 | 0 | 0 | 0 | 1 | 0.99308 | -0.13219 | 0.4 | 1 | 1.1 | 0.9
14 | 1 | 0.020399 | 0.0051126 | 0 | 0 | 1 | 0.98602 | -0.26848 | 0.4 | 1 | 1.1 | 0.9
25 | 1 | 0.0070446 | 0.0017655 | 0 | 0 | 1 | 0.99283 | -0.13712 | 0.4 | 1 | 1.1 | 0.9
32 | 1 | 0.043026 | 0.010783 | 0 | 0 | 1 | 0.98499 | -0.28855 | 0.4 | 1 | 1.1 | 0.9
23 | 1 | 0.033716 | 0.0084502 | 0 | 0 | 1 | 0.98822 | -0.22613 | 0.4 | 1 | 1.1 | 0.9
17 | 1 | 0.051929 | 0.013015 | 0 | 0 | 1 | 0.98563 | -0.27652 | 0.4 | 1 | 1.1 | 0.9
18 | 1 | 0.0072498 | 0.001817 | 0 | 0 | 1 | 0.98662 | -0.25733 | 0.4 | 1 | 1.1 | 0.9
19 | 1 | 0 | 0 | 0 | 0 | 1 | 0.98535 | -0.28206 | 0.4 | 1 | 1.1 | 0.9
20 | 1 | 0.022938 | 0.0057488 | 0 | 0 | 1 | 0.98678 | -0.2542 | 0.4 | 1 | 1.1 | 0.9
21 | 1 | 0.0057187 | 0.0014332 | 0 | 0 | 1 | 0.9852 | -0.28501 | 0.4 | 1 | 1.1 | 0.9
22 | 1 | 0.0072528 | 0.0018177 | 0 | 0 | 1 | 0.98505 | -0.28785 | 0.4 | 1 | 1.1 | 0.9

## generator_data
GEN_BUS | PG | QG | QMAX | QMIN | VG | MBASE | GEN_STATUS | PMAX | PMIN
9 | 0.52425 | 0.1327 | 10 | -10 | 1 | 100 | 1 | 10 | 0

## branch_data
F_BUS | T_BUS | BR_R | BR_X | BR_B | RATE_A | RATE_B | RATE_C | TAP | SHIFT | BR_STATUS | ANGMIN | ANGMAX | P_in | Q_in | P_out | Q_out
1 | 2 | 1.7267 | 1.1051 | 2.8995e-09 | 0 | 0 | 0 | 0 | 0 | 1 | -90 | 90 | 0.013036 | 0.0032701 | -0.013033 | -0.0032683
1 | 3 | 3.9394 | 2.5212 | 6.6153e-09 | 0 | 0 | 0 | 0 | 0 | 1 | -90 | 90 | -0.018443 | -0.0046252 | 0.018458 | 0.004634
2 | 4 | 3.8363 | 2.4552 | 6.4422e-09 | 0 | 0 | 0 | 0 | 0 | 1 | -90 | 90 | 0.012328 | 0.0030917 | -0.012322 | -0.0030882
3 | 5 | 0.93427 | 0.59793 | 1.5689e-09 | 0 | 0 | 0 | 0 | 0 | 1 | -90 | 90 | 0.00033997 | 8.5055e-05 | -0.00033997 | -8.5206e-05
3 | 6 | 1.8348 | 1.1743 | 3.0812e-09 | 0 | 0 | 0 | 0 | 0 | 1 | -90 | 90 | -0.018798 | -0.0047191 | 0.018805 | 0.0047234
6 | 29 | 0.55372 | 0.35438 | 9.2984e-10 | 0 | 0 | 0 | 0 | 0 | 1 | -90 | 90 | -0.019976 | -0.0050169 | 0.019979 | 0.0050184
29 | 30 | 2.0203 | 1.293 | 3.3926e-09 | 0 | 0 | 0 | 0 | 0 | 1 | -90 | 90 | -0.021562 | -0.0054153 | 0.021573 | 0.0054215
31 | 33 | 0.55914 | 0.35785 | 9.3895e-10 | 0 | 0 | 0 | 0 | 0 | 1 | -90 | 90 | -0.023333 | -0.0058647 | 0.023336 | 0.0058668
31 | 30 | 0.92348 | 0.59103 | 1.5508e-09 | 0 | 0 | 0 | 0 | 0 | 1 | -90 | 90 | 0.023333 | 0.0058647 | -0.023327 | -0.0058613
33 | 32 | 3.2839 | 2.1017 | 5.5146e-09 | 0 | 0 | 0 | 0 | 0 | 1 | -90 | 90 | -0.023336 | -0.0058668 | 0.023356 | 0.0058788
7 | 8 | 0.62784 | 0.40182 | 3.1629e-09 | 0 | 0 | 0 | 0 | 0 | 1 | -90 | 90 | 0.18887 | 0.048025 | -0.18863 | -0.047873
7 | 9 | 0.069403 | 0.044418 | 3.4964e-10 | 0 | 0 | 0 | 0 | 0 | 1 | -90 | 90 | -0.2874 | -0.07272 | 0.28746 | 0.072759
8 | 10 | 1.5771 | 1.0094 | 7.9454e-09 | 0 | 0 | 0 | 0 | 0 | 1 | -90 | 90 | 0.16804 | 0.042713 | -0.16757 | -0.04241
9 | 11 | 1.1476 | 0.73445 | 3.8542e-09 | 0 | 0 | 0 | 0 | 0 | 1 | -90 | 90 | 0.19158 | 0.048605 | -0.19113 | -0.048319
10 | 15 | 0.10412 | 0.066637 | 5.2454e-10 | 0 | 0 | 0 | 0 | 0 | 1 | -90 | 90 | 0.15629 | 0.039582 | -0.15626 | -0.039565
10 | 16 | 2.4798 | 1.5871 | 4.1643e-09 | 0 | 0 | 0 | 0 | 0 | 1 | -90 | 90 | 0.011278 | 0.0028275 | -0.011275 | -0.0028258
11 | 12 | 3.5574 | 2.2767 | 5.9739e-09 | 0 | 0 | 0 | 0 | 0 | 1 | -90 | 90 | 0.09484 | 0.024186 | -0.094498 | -0.023967
15 | 24 | 0.69672 | 0.4459 | 2.34e-09 | 0 | 0 | 0 | 0 | 0 | 1 | -90 | 90 | 0.14154 | 0.035876 | -0.14139 | -0.035781
12 | 13 | 5.2133 | 3.3365 | 8.7545e-09 | 0 | 0 | 0 | 0 | 0 | 1 | -90 | 90 | 0.007049 | 0.001767 | -0.0070462 | -0.0017661
12 | 14 | 7.3216 | 4.6858 | 1.2295e-08 | 0 | 0 | 0 | 0 | 0 | 1 | -90 | 90 | 0.087449 | 0.0222 | -0.086845 | -0.021815
24 | 23 | 3.7864 | 2.4233 | 6.3584e-09 | 0 | 0 | 0 | 0 | 0 | 1 | -90 | 90 | 0.12969 | 0.032849 | -0.12901 | -0.03241
13 | 25 | 3.0957 | 1.9813 | 5.1986e-09 | 0 | 0 | 0 | 0 | 0 | 1 | -90 | 90 | 0.0070462 | 0.0017661 | -0.0070446 | -0.0017655
14 | 32 | 1.3177 | 0.84333 | 2.2128e-09 | 0 | 0 | 0 | 0 | 0 | 1 | -90 | 90 | 0.066445 | 0.016703 | -0.066382 | -0.016662
23 | 20 | 1.2903 | 0.82578 | 2.1667e-09 | 0 | 0 | 0 | 0 | 0 | 1 | -90 | 90 | 0.095292 | 0.02396 | -0.095165 | -0.023879
17 | 18 | 1.289 | 0.82499 | 2.1647e-09 | 0 | 0 | 0 | 0 | 0 | 1 | -90 | 90 | -0.064907 | -0.016268 | 0.064966 | 0.016306
17 | 19 | 1.858 | 1.1891 | 3.1201e-09 | 0 | 0 | 0 | 0 | 0 | 1 | -90 | 90 | 0.012978 | 0.0032537 | -0.012974 | -0.0032518
18 | 20 | 0.18916 | 0.12106 | 3.1766e-10 | 0 | 0 | 0 | 0 | 0 | 1 | -90 | 90 | -0.072216 | -0.018123 | 0.072227 | 0.01813
19 | 21 | 2.244 | 1.4362 | 3.7683e-09 | 0 | 0 | 0 | 0 | 0 | 1 | -90 | 90 | 0.0057194 | 0.0014334 | -0.0057186 | -0.0014332
19 | 22 | 3.4723 | 2.2223 | 5.831e-09 | 0 | 0 | 0 | 0 | 0 | 1 | -90 | 90 | 0.0072548 | 0.0018185 | -0.0072528 | -0.0018177