## bus_data
BUS_I | BUS_TYPE | Pd | Qd | Gs | Bs | area | Vm | Va | baseKV | zone | Vmax | Vmin
1 | 1 | 0.014469 | 0.0036263 | 0 | 0 | 1 | 0.99331 | -0.12788 | 0.4 | 1 | 1.1 | 0.9
2 | 1 | 0 | 0 | 0 | 0 | 1 | 0.99274 | -0.139 | 0.4 | 1 | 1.1 | 0.9
3 | 1 | 0 | 0 | 0 | 0 | 1 | 0.99435 | -0.10788 | 0.4 | 1 | 1.1 | 0.9
4 | 1 | 0 | 0 | 0 | 0 | 1 | 0.99257 | -0.14229 | 0.4 | 1 | 1.1 | 0.9
5 | 1 | 0 | 0 | 0 | 0 | 1 | 0.99233 | -0.14692 | 0.4 | 1 | 1.1 | 0.9
6 | 1 | 0 | 0 | 0 | 0 | 1 | 0.99525 | -0.090526 | 0.4 | 1 | 1.1 | 0.9
7 | 1 | 0 | 0 | 0 | 0 | 1 | 0.99229 | -0.14732 | 0.4 | 1 | 1.1 | 0.9
18 | 1 | 0 | 0 | 0 | 0 | 1 | 0.99231 | -0.14721 | 0.4 | 1 | 1.1 | 0.9
16 | 1 | 0.016113 | 0.0040383 | 0 | 0 | 1 | 0.99184 | -0.15638 | 0.4 | 1 | 1.1 | 0.9
32 | 1 | 0.0051884 | 0.0013003 | 0 | 0 | 1 | 0.99226 | -0.14822 | 0.4 | 1 | 1.1 | 0.9
10 | 1 | 0.032225 | 0.0080763 | 0 | 0 | 1 | 0.99402 | -0.1144 | 0.4 | 1 | 1.1 | 0.9
8 | 3 | 0.084409 | 0.021155 | 0 | 0 | 1 | 1 | 0 | 0.4 | 1 | 1.1 | 0.9
23 | 1 | 0 | 0 | 0 | 0 | 1 | 0.98857 | -0.21881 | 0.4 | 1 | 1.1 | 0.9
22 | 1 | 0.013512 | 0.0033864 | 0 | 0 | 1 | 0.99192 | -0.1544 | 0.4 | 1 | 1.1 | 0.9
38 | 1 | 0.005497 | 0.0013777 | 0 | 0 | 1 | 0.9922 | -0.14933 | 0.4 | 1 | 1.1 | 0.9
33 | 1 | 0 | 0 | 0 | 0 | 1 | 0.99213 | -0.15074 | 0.4 | 1 | 1.1 | 0.9
21 | 1 | 0.003738 | 0.00093683 | 0 | 0 | 1 | 0.99394 | -0.11588 | 0.4 | 1 | 1.1 | 0.9
9 | 1 | 0 | 0 | 0 | 0 | 1 | 0.99773 | -0.043373 | 0.4 | 1 | 1.1 | 0.9
42 | 1 | 0.0027884 | 0.00069884 | 0 | 0 | 1 | 0.98841 | -0.22199 | 0.4 | 1 | 1.1 | 0.9
52 | 1 | 0 | 0 | 0 | 0 | 1 | 0.98418 | -0.30409 | 0.4 | 1 | 1.1 | 0.9
11 | 1 | 0.0013022 | 0.00032637 | 0 | 0 | 1 | 0.99767 | -0.044535 | 0.4 | 1 | 1.1 | 0.9
12 | 1 | 0.037576 | 0.0094173 | 0 | 0 | 1 | 0.99557 | -0.085008 | 0.4 | 1 | 1.1 | 0.9
13 | 1 | 0.0098692 | 0.0024734 | 0 | 0 | 1 | 0.99647 | -0.0676 | 0.4 | 1 | 1.1 | 0.9
14 | 1 | 0.035039 | 0.0087815 | 0 | 0 | 1 | 0.99372 | -0.12059 | 0.4 | 1 | 1.1 | 0.9
39 | 1 | 0 | 0 | 0 | 0 | 1 | 0.99513 | -0.09336 | 0.4 | 1 | 1.1 | 0.9
20 | 1 | 0.0089816 | 0.002251 | 0 | 0 | 1 | 0.99364 | -0.12162 | 0.4 | 1 | 1.1 | 0.9
15 | 1 | 0.034205 | 0.0085726 | 0 | 0 | 1 | 0.99235 | -0.14715 | 0.4 | 1 | 1.1 | 0.9
40 | 1 | 0.0081676 | 0.002047 | 0 | 0 | 1 | 0.99512 | -0.093546 | 0.4 | 1 | 1.1 | 0.9
64 | 1 | 0.014655 | 0.003673 | 0 | 0 | 1 | 0.99187 | -0.1564 | 0.4 | 1 | 1.1 | 0.9
37 | 1 | 0.0049191 | 0.0012328 | 0 | 0 | 1 | 0.99212 | -0.15093 | 0.4 | 1 | 1.1 | 0.9
41 | 1 | 0.0060989 | 0.0015285 | 0 | 0 | 1 | 0.98838 | -0.22263 | 0.4 | 1 | 1.1 | 0.9
58 | 1 | 0.0081403 | 0.0020401 | 0 | 0 | 1 | 0.98347 | -0.31793 | 0.4 | 1 | 1.1 | 0.9
50 | 1 | 0 | 0 | 0 | 0 | 1 | 0.98403 | -0.30708 | 0.4 | 1 | 1.1 | 0.9
24 | 1 | 0.004627 | 0.0011596 | 0 | 0 | 1 | 0.98884 | -0.21481 | 0.4 | 1 | 1.1 | 0.9
25 | 1 | 0.0051792 | 0.001298 | 0 | 0 | 1 | 0.98894 | -0.21294 | 0.4 | 1 | 1.1 | 0.9
26 | 1 | 0.0053206 | 0.0013335 | 0 | 0 | 1 | 0.98909 | -0.21011 | 0.4 | 1 | 1.1 | 0.9
36 | 1 | 0.0050716 | 0.0012711 | 0 | 0 | 1 | 0.98913 | -0.20921 | 0.4 | 1 | 1.1 | 0.9
35 | 1 | 0.0048763 | 0.0012221 | 0 | 0 | 1 | 0.98953 | -0.20158 | 0.4 | 1 | 1.1 | 0.9
27 | 1 | 0.0029242 | 0.00073286 | 0 | 0 | 1 | 0.9902 | -0.1885 | 0.4 | 1 | 1.1 | 0.9
28 | 1 | 0.0022572 | 0.00056572 | 0 | 0 | 1 | 0.98984 | -0.19544 | 0.4 | 1 | 1.1 | 0.9
29 | 1 | 0.0077312 | 0.0019376 | 0 | 0 | 1 | 0.99128 | -0.16762 | 0.4 | 1 | 1.1 | 0.9
30 | 1 | 0.0026228 | 0.00065734 | 0 | 0 | 1 | 0.98956 | -0.20084 | 0.4 | 1 | 1.1 | 0.9
31 | 1 | 0 | 0 | 0 | 0 | 1 | 0.99212 | -0.1514 | 0.4 | 1 | 1.1 | 0.9
61 | 1 | 0.011285 | 0.0028283 | 0 | 0 | 1 | 0.99186 | -0.15633 | 0.4 | 1 | 1.1 | 0.9
34 | 1 | 0 | 0 | 0 | 0 | 1 | 0.992 | -0.15335 | 0.4 | 1 | 1.1 | 0.9
63 | 1 | 0.0061351 | 0.0015376 | 0 | 0 | 1 | 0.99172 | -0.15876 | 0.4 | 1 | 1.1 | 0.9
43 | 1 | 0.0039751 | 0.00099626 | 0 | 0 | 1 | 0.98833 | -0.22363 | 0.4 | 1 | 1.1 | 0.9
44 | 1 | 0.0076326 | 0.0019129 | 0 | 0 | 1 | 0.98275 | -0.33201 | 0.4 | 1 | 1.1 | 0.9
45 | 1 | 0.00096369 | 0.00024152 | 0 | 0 | 1 | 0.9826 | -0.33482 | 0.4 | 1 | 1.1 | 0.9
46 | 1 | 0.00096943 | 0.00024296 | 0 | 0 | 1 | 0.98285 | -0.33004 | 0.4 | 1 | 1.1 | 0.9
47 | 1 | 0.0018622 | 0.0004667 | 0 | 0 | 1 | 0.98239 | -0.33892 | 0.4 | 1 | 1.1 | 0.9
48 | 1 | 0.012085 | 0.0030288 | 0 | 0 | 1 | 0.98387 | -0.31012 | 0.4 | 1 | 1.1 | 0.9
54 | 1 | 0.0062947 | 0.0015776 | 0 | 0 | 1 | 0.98187 | -0.34915 | 0.4 | 1 | 1.1 | 0.9
53 | 1 | 0.001698 | 0.00042555 | 0 | 0 | 1 | 0.98186 | -0.34941 | 0.4 | 1 | 1.1 | 0.9
49 | 1 | 0.0016227 | 0.00040669 | 0 | 0 | 1 | 0.98398 | -0.3079 | 0.4 | 1 | 1.1 | 0.9
51 | 1 | 0.00085937 | 0.00021538 | 0 | 0 | 1 | 0.98398 | -0.30797 | 0.4 | 1 | 1.1 | 0.9
59 | 1 | 0 | 0 | 0 | 0 | 1 | 0.98212 | -0.34421 | 0.4 | 1 | 1.1 | 0.9
55 | 1 | 0.0074207 | 0.0018598 | 0 | 0 | 1 | 0.98148 | -0.35677 | 0.4 | 1 | 1.1 | 0.9
56 | 1 | 0.0020656 | 0.00051768 | 0 | 0 | 1 | 0.98141 | -0.35827 | 0.4 | 1 | 1.1 | 0.9
57 | 1 | 0.010526 | 0.0026379 | 0 | 0 | 1 | 0.98121 | -0.36217 | 0.4 | 1 | 1.1 | 0.9
60 | 1 | 0 | 0 | 0 | 0 | 1 | 0.98169 | -0.35264 | 0.4 | 1 | 1.1 | 0.9
71 | 1 | 0.011077 | 0.0027762 | 0 | 0 | 1 | 0.9816 | -0.35442 | 0.4 | 1 | 1.1 | 0.9
69 | 1 | 0 | 0 | 0 | 0 | 1 | 0.98146 | -0.35717 | 0.4 | 1 | 1.1 | 0.9
70 | 1 | 0.0062912 | 0.0015767 | 0 | 0 | 1 | 0.98141 | -0.35816 | 0.4 | 1 | 1.1 | 0.9
67 | 1 | 0 | 0 | 0 | 0 | 1 | 0.98118 | -0.3626 | 0.4 | 1 | 1.1 | 0.9
65 | 1 | 0.0062486 | 0.001566 | 0 | 0 | 1 | 0.98101 | -0.36592 | 0.4 | 1 | 1.1 | 0.9
66 | 1 | 0 | 0 | 0 | 0 | 1 | 0.98107 | -0.36484 | 0.4 | 1 | 1.1 | 0.9
68 | 1 | 0.005947 | 0.0014905 | 0 | 0 | 1 | 0.98114 | -0.36345 | 0.4 | 1 | 1.1 | 0.9

## generator_data
GEN_BUS | PG | QG | QMAX | QMIN | VG | MBASE | GEN_STATUS | PMAX | PMIN
8 | 0.4961 | 0.12573 | 10 | -10 | 1 | 100 | 1 | 10 | 0

## branch_data
F_BUS | T_BUS | BR_R | BR_X | BR_B | RATE_A | RATE_B | RATE_C | TAP | SHIFT | BR_STATUS | ANGMIN | ANGMAX | P_in | Q_in | P_out | Q_out
1 | 2 | 1.2985 | 0.83106 | 2.1806e-09 | 0 | 0 | 0 | 0 | 0 | 1 | -90 | 90 | 0.0379 | 0.0095134 | -0.03788 | -0.0095007
1 | 3 | 1.6915 | 1.0826 | 2.8405e-09 | 0 | 0 | 0 | 0 | 0 | 1 | -90 | 90 | -0.052369 | -0.01314 | 0.052419 | 0.013171
2 | 4 | 0.54687 | 0.35 | 9.1835e-10 | 0 | 0 | 0 | 0 | 0 | 1 | -90 | 90 | 0.026548 | 0.0066595 | -0.026544 | -0.0066569
2 | 5 | 3.0878 | 1.9762 | 5.1853e-09 | 0 | 0 | 0 | 0 | 0 | 1 | -90 | 90 | 0.011332 | 0.0028412 | -0.011327 | -0.002839
3 | 6 | 0.4518 | 0.28915 | 1.5174e-09 | 0 | 0 | 0 | 0 | 0 | 1 | -90 | 90 | -0.17164 | -0.04349 | 0.17178 | 0.043582
3 | 7 | 1.477 | 0.9453 | 2.4803e-09 | 0 | 0 | 0 | 0 | 0 | 1 | -90 | 90 | 0.11922 | 0.030319 | -0.119 | -0.030175
4 | 18 | 2.088 | 1.3363 | 3.5064e-09 | 0 | 0 | 0 | 0 | 0 | 1 | -90 | 90 | 0.01042 | 0.0026123 | -0.010418 | -0.0026111
4 | 16 | 3.8601 | 2.4705 | 6.4822e-09 | 0 | 0 | 0 | 0 | 0 | 1 | -90 | 90 | 0.016124 | 0.0040446 | -0.016113 | -0.0040383
5 | 32 | 0.50428 | 0.32274 | 8.4682e-10 | 0 | 0 | 0 | 0 | 0 | 1 | -90 | 90 | 0.011327 | 0.002839 | -0.011327 | -0.0028387
6 | 10 | 2.3555 | 1.5075 | 3.9555e-09 | 0 | 0 | 0 | 0 | 0 | 1 | -90 | 90 | 0.044999 | 0.011298 | -0.044948 | -0.011266
6 | 8 | 1.8751 | 1.2001 | 6.2975e-09 | 0 | 0 | 0 | 0 | 0 | 1 | -90 | 90 | -0.21678 | -0.05488 | 0.21773 | 0.055485
7 | 23 | 3.0055 | 1.9236 | 5.0471e-09 | 0 | 0 | 0 | 0 | 0 | 1 | -90 | 90 | 0.10548 | 0.026786 | -0.10512 | -0.026555
7 | 22 | 2.3089 | 1.4777 | 3.8772e-09 | 0 | 0 | 0 | 0 | 0 | 1 | -90 | 90 | 0.013517 | 0.003389 | -0.013512 | -0.0033864
18 | 38 | 0.89604 | 0.57346 | 1.5047e-09 | 0 | 0 | 0 | 0 | 0 | 1 | -90 | 90 | 0.010418 | 0.0026111 | -0.010416 | -0.0026105
32 | 33 | 1.8173 | 1.1631 | 3.0517e-09 | 0 | 0 | 0 | 0 | 0 | 1 | -90 | 90 | 0.0061381 | 0.0015383 | -0.0061374 | -0.0015381
10 | 21 | 0.51367 | 0.32875 | 8.6258e-10 | 0 | 0 | 0 | 0 | 0 | 1 | -90 | 90 | 0.012723 | 0.0031894 | -0.012722 | -0.0031889
8 | 9 | 1.0065 | 0.64415 | 3.3803e-09 | 0 | 0 | 0 | 0 | 0 | 1 | -90 | 90 | 0.19396 | 0.049092 | -0.19356 | -0.048835
23 | 42 | 1.0816 | 0.6922 | 1.8162e-09 | 0 | 0 | 0 | 0 | 0 | 1 | -90 | 90 | 0.012865 | 0.0032248 | -0.012863 | -0.0032237
23 | 52 | 4.0553 | 2.5954 | 6.81e-09 | 0 | 0 | 0 | 0 | 0 | 1 | -90 | 90 | 0.092253 | 0.02333 | -0.091877 | -0.02309
38 | 37 | 1.4335 | 0.91741 | 2.4072e-09 | 0 | 0 | 0 | 0 | 0 | 1 | -90 | 90 | 0.0049195 | 0.0012328 | -0.0049191 | -0.0012328
33 | 34 | 1.8702 | 1.1969 | 3.1405e-09 | 0 | 0 | 0 | 0 | 0 | 1 | -90 | 90 | 0.0061374 | 0.0015381 | -0.0061366 | -0.001538
21 | 20 | 2.8288 | 1.8104 | 4.7503e-09 | 0 | 0 | 0 | 0 | 0 | 1 | -90 | 90 | 0.0089841 | 0.0022521 | -0.0089816 | -0.002251
9 | 11 | 3.9779 | 2.5458 | 6.6799e-09 | 0 | 0 | 0 | 0 | 0 | 1 | -90 | 90 | 0.0013023 | 0.00032575 | -0.0013022 | -0.00032637
9 | 12 | 1.526 | 0.97663 | 2.5625e-09 | 0 | 0 | 0 | 0 | 0 | 1 | -90 | 90 | 0.12193 | 0.030733 | -0.12169 | -0.030578
9 | 13 | 1.5437 | 0.98795 | 2.5922e-09 | 0 | 0 | 0 | 0 | 0 | 1 | -90 | 90 | 0.070327 | 0.017776 | -0.070245 | -0.017724
42 | 41 | 0.28039 | 0.17945 | 4.7084e-10 | 0 | 0 | 0 | 0 | 0 | 1 | -90 | 90 | 0.010074 | 0.0025249 | -0.010074 | -0.0025247
52 | 58 | 1.5924 | 1.0191 | 2.6741e-09 | 0 | 0 | 0 | 0 | 0 | 1 | -90 | 90 | 0.037788 | 0.0095009 | -0.037763 | -0.0094852
52 | 50 | 0.23969 | 0.1534 | 4.025e-10 | 0 | 0 | 0 | 0 | 0 | 1 | -90 | 90 | 0.054089 | 0.01359 | -0.054082 | -0.013585
12 | 14 | 1.8808 | 1.2037 | 3.1584e-09 | 0 | 0 | 0 | 0 | 0 | 1 | -90 | 90 | 0.08411 | 0.021161 | -0.083968 | -0.02107
13 | 39 | 1.906 | 1.2199 | 3.2008e-09 | 0 | 0 | 0 | 0 | 0 | 1 | -90 | 90 | 0.060376 | 0.01525 | -0.060302 | -0.015203
14 | 15 | 2.4023 | 1.5375 | 4.0341e-09 | 0 | 0 | 0 | 0 | 0 | 1 | -90 | 90 | 0.048929 | 0.012289 | -0.048867 | -0.012249
39 | 40 | 0.013695 | 0.0087645 | 2.2997e-11 | 0 | 0 | 0 | 0 | 0 | 1 | -90 | 90 | 0.060302 | 0.015203 | -0.060301 | -0.015203
15 | 64 | 2.7839 | 1.7817 | 4.6749e-09 | 0 | 0 | 0 | 0 | 0 | 1 | -90 | 90 | 0.014662 | 0.0036767 | -0.014655 | -0.003673
40 | 31 | 4.933 | 3.1571 | 8.2838e-09 | 0 | 0 | 0 | 0 | 0 | 1 | -90 | 90 | 0.052134 | 0.013156 | -0.05199 | -0.013064
41 | 43 | 1.1036 | 0.70628 | 1.8532e-09 | 0 | 0 | 0 | 0 | 0 | 1 | -90 | 90 | 0.0039753 | 0.0009962 | -0.0039751 | -0.00099626
58 | 59 | 3.8472 | 2.4622 | 6.4605e-09 | 0 | 0 | 0 | 0 | 0 | 1 | -90 | 90 | 0.029623 | 0.0074451 | -0.029585 | -0.0074219
50 | 49 | 1.4434 | 0.9238 | 2.4239e-09 | 0 | 0 | 0 | 0 | 0 | 1 | -90 | 90 | 0.0024821 | 0.00062184 | -0.002482 | -0.00062202
50 | 48 | 0.25654 | 0.16419 | 4.3081e-10 | 0 | 0 | 0 | 0 | 0 | 1 | -90 | 90 | 0.051599 | 0.012963 | -0.051592 | -0.012958
24 | 25 | 1.7699 | 1.1327 | 2.9721e-09 | 0 | 0 | 0 | 0 | 0 | 1 | -90 | 90 | -0.004627 | -0.0011596 | 0.0046274 | 0.0011596
25 | 26 | 1.2672 | 0.81101 | 2.128e-09 | 0 | 0 | 0 | 0 | 0 | 1 | -90 | 90 | -0.0098066 | -0.0024576 | 0.0098079 | 0.0024583
26 | 36 | 0.2612 | 0.16717 | 4.3862e-10 | 0 | 0 | 0 | 0 | 0 | 1 | -90 | 90 | -0.015128 | -0.0037918 | 0.015129 | 0.0037921
36 | 35 | 1.6561 | 1.0599 | 2.781e-09 | 0 | 0 | 0 | 0 | 0 | 1 | -90 | 90 | -0.020201 | -0.0050632 | 0.020208 | 0.0050676
35 | 30 | 0.13011 | 0.08327 | 2.1849e-10 | 0 | 0 | 0 | 0 | 0 | 1 | -90 | 90 | -0.025084 | -0.0062897 | 0.025085 | 0.0062903
27 | 28 | 1.0172 | 0.65103 | 1.7082e-09 | 0 | 0 | 0 | 0 | 0 | 1 | -90 | 90 | 0.029982 | 0.0075239 | -0.029972 | -0.0075178
27 | 29 | 2.7941 | 1.7882 | 4.692e-09 | 0 | 0 | 0 | 0 | 0 | 1 | -90 | 90 | -0.032906 | -0.0082568 | 0.032939 | 0.0082773
28 | 30 | 0.85655 | 0.54819 | 1.4384e-09 | 0 | 0 | 0 | 0 | 0 | 1 | -90 | 90 | 0.027715 | 0.006952 | -0.027708 | -0.0069476
29 | 31 | 1.76 | 1.1264 | 2.9555e-09 | 0 | 0 | 0 | 0 | 0 | 1 | -90 | 90 | -0.04067 | -0.010215 | 0.040702 | 0.010235
31 | 61 | 1.928 | 1.2339 | 3.2376e-09 | 0 | 0 | 0 | 0 | 0 | 1 | -90 | 90 | 0.011288 | 0.0028297 | -0.011285 | -0.0028283
34 | 63 | 3.8911 | 2.4903 | 6.5343e-09 | 0 | 0 | 0 | 0 | 0 | 1 | -90 | 90 | 0.0061366 | 0.001538 | -0.0061351 | -0.0015376
44 | 45 | 0.39408 | 0.25221 | 6.6176e-10 | 0 | 0 | 0 | 0 | 0 | 1 | -90 | 90 | 0.030864 | 0.0077475 | -0.03086 | -0.0077449
44 | 46 | 0.22162 | 0.14184 | 3.7216e-10 | 0 | 0 | 0 | 0 | 0 | 1 | -90 | 90 | -0.038496 | -0.0096604 | 0.0385 | 0.0096627
45 | 47 | 0.59451 | 0.38049 | 9.9834e-10 | 0 | 0 | 0 | 0 | 0 | 1 | -90 | 90 | 0.029896 | 0.0075034 | -0.02989 | -0.0074997
46 | 48 | 2.1899 | 1.4015 | 3.6774e-09 | 0 | 0 | 0 | 0 | 0 | 1 | -90 | 90 | -0.039469 | -0.0099056 | 0.039507 | 0.0099293
47 | 54 | 1.5781 | 1.01 | 2.65e-09 | 0 | 0 | 0 | 0 | 0 | 1 | -90 | 90 | 0.028028 | 0.007033 | -0.028014 | -0.0070246
54 | 53 | 0.053096 | 0.033981 | 8.9163e-11 | 0 | 0 | 0 | 0 | 0 | 1 | -90 | 90 | 0.02172 | 0.0054469 | -0.02172 | -0.0054468
53 | 55 | 1.5874 | 1.0159 | 2.6656e-09 | 0 | 0 | 0 | 0 | 0 | 1 | -90 | 90 | 0.020022 | 0.0050212 | -0.020015 | -0.005017
49 | 51 | 0.3345 | 0.21408 | 5.6172e-10 | 0 | 0 | 0 | 0 | 0 | 1 | -90 | 90 | 0.00085936 | 0.00021533 | -0.00085936 | -0.00021538
59 | 60 | 1.2328 | 0.789 | 2.0702e-09 | 0 | 0 | 0 | 0 | 0 | 1 | -90 | 90 | 0.029585 | 0.007422 | -0.029574 | -0.0074145
55 | 56 | 0.5148 | 0.32947 | 8.6448e-10 | 0 | 0 | 0 | 0 | 0 | 1 | -90 | 90 | 0.012594 | 0.0031572 | -0.012593 | -0.0031567
56 | 57 | 1.6006 | 1.0244 | 2.6879e-09 | 0 | 0 | 0 | 0 | 0 | 1 | -90 | 90 | 0.010527 | 0.002639 | -0.010525 | -0.002638
60 | 71 | 0.69453 | 0.4445 | 1.1663e-09 | 0 | 0 | 0 | 0 | 0 | 1 | -90 | 90 | 0.011078 | 0.0027768 | -0.011077 | -0.0027763
60 | 69 | 1.0585 | 0.67745 | 1.7775e-09 | 0 | 0 | 0 | 0 | 0 | 1 | -90 | 90 | 0.018495 | 0.0046378 | -0.018491 | -0.0046354
69 | 70 | 0.67492 | 0.43195 | 1.1334e-09 | 0 | 0 | 0 | 0 | 0 | 1 | -90 | 90 | 0.0062915 | 0.0015768 | -0.0062912 | -0.0015768
69 | 67 | 1.9216 | 1.2298 | 3.2268e-09 | 0 | 0 | 0 | 0 | 0 | 1 | -90 | 90 | 0.0122 | 0.0030586 | -0.012197 | -0.0030569
67 | 68 | 0.6125 | 0.392 | 1.0286e-09 | 0 | 0 | 0 | 0 | 0 | 1 | -90 | 90 | 0.0059472 | 0.0014905 | -0.005947 | -0.0014905
67 | 66 | 1.5437 | 0.98795 | 2.5922e-09 | 0 | 0 | 0 | 0 | 0 | 1 | -90 | 90 | 0.0062495 | 0.0015663 | -0.0062488 | -0.0015661
65 | 66 | 0.745 | 0.4768 | 1.2511e-09 | 0 | 0 | 0 | 0 | 0 | 1 | -90 | 90 | -0.0062485 | -0.0015661 | 0.0062488 | 0.0015661