## bus_data
BUS_I | BUS_TYPE | Pd | Qd | Gs | Bs | area | Vm | Va | baseKV | zone | Vmax | Vmin
1 | 1 | 0.0098428 | 0.0024668 | 0 | 0 | 1 | 0.99004 | -0.19149 | 0.4 | 1 | 1.1 | 0.9
2 | 1 | 0.0095152 | 0.0023847 | 0 | 0 | 1 | 0.99026 | -0.18738 | 0.4 | 1 | 1.1 | 0.9
4 | 1 | 0 | 0 | 0 | 0 | 1 | 0.99065 | -0.17973 | 0.4 | 1 | 1.1 | 0.9
64 | 1 | 0 | 0 | 0 | 0 | 1 | 0.99143 | -0.16467 | 0.4 | 1 | 1.1 | 0.9
6 | 1 | 0 | 0 | 0 | 0 | 1 | 0.99273 | -0.13962 | 0.4 | 1 | 1.1 | 0.9
53 | 1 | 0 | 0 | 0 | 0 | 1 | 0.99296 | -0.13525 | 0.4 | 1 | 1.1 | 0.9
69 | 1 | 0.0029685 | 0.00074397 | 0 | 0 | 1 | 0.99268 | -0.14062 | 0.4 | 1 | 1.1 | 0.9
63 | 1 | 0 | 0 | 0 | 0 | 1 | 0.99175 | -0.15864 | 0.4 | 1 | 1.1 | 0.9
84 | 1 | 0.053273 | 0.013351 | 0 | 0 | 1 | 0.99122 | -0.16884 | 0.4 | 1 | 1.1 | 0.9
85 | 1 | 0 | 0 | 0 | 0 | 1 | 0.99156 | -0.1622 | 0.4 | 1 | 1.1 | 0.9
65 | 1 | 0 | 0 | 0 | 0 | 1 | 0.99496 | -0.096651 | 0.4 | 1 | 1.1 | 0.9
79 | 1 | 0.015558 | 0.0038992 | 0 | 0 | 1 | 0.99123 | -0.16844 | 0.4 | 1 | 1.1 | 0.9
62 | 1 | 0 | 0 | 0 | 0 | 1 | 0.99227 | -0.14837 | 0.4 | 1 | 1.1 | 0.9
26 | 1 | 0 | 0 | 0 | 0 | 1 | 0.99792 | -0.039681 | 0.4 | 1 | 1.1 | 0.9
61 | 1 | 0 | 0 | 0 | 0 | 1 | 0.99883 | -0.022379 | 0.4 | 1 | 1.1 | 0.9
24 | 1 | 0.0097127 | 0.0024342 | 0 | 0 | 1 | 0.99769 | -0.04422 | 0.4 | 1 | 1.1 | 0.9
66 | 1 | 0.023522 | 0.0058952 | 0 | 0 | 1 | 0.99112 | -0.17063 | 0.4 | 1 | 1.1 | 0.9
71 | 1 | 0.0076298 | 0.0019122 | 0 | 0 | 1 | 0.99412 | -0.11283 | 0.4 | 1 | 1.1 | 0.9
13 | 1 | 0.008591 | 0.0021531 | 0 | 0 | 1 | 0.98994 | -0.19348 | 0.4 | 1 | 1.1 | 0.9
14 | 1 | 0 | 0 | 0 | 0 | 1 | 0.98998 | -0.19281 | 0.4 | 1 | 1.1 | 0.9
73 | 1 | 0.0089351 | 0.0022394 | 0 | 0 | 1 | 0.9928 | -0.13829 | 0.4 | 1 | 1.1 | 0.9
47 | 1 | 0.0017778 | 0.00044555 | 0 | 0 | 1 | 0.9933 | -0.12853 | 0.4 | 1 | 1.1 | 0.9
46 | 1 | 0 | 0 | 0 | 0 | 1 | 0.99222 | -0.14946 | 0.4 | 1 | 1.1 | 0.9
52 | 1 | 0 | 0 | 0 | 0 | 1 | 0.99041 | -0.18446 | 0.4 | 1 | 1.1 | 0.9
58 | 1 | 0 | 0 | 0 | 0 | 1 | 0.99054 | -0.18201 | 0.4 | 1 | 1.1 | 0.9
57 | 1 | 0.0062381 | 0.0015634 | 0 | 0 | 1 | 0.99035 | -0.1857 | 0.4 | 1 | 1.1 | 0.9
7 | 1 | 0.0074345 | 0.0018633 | 0 | 0 | 1 | 0.99034 | -0.18553 | 0.4 | 1 | 1.1 | 0.9
8 | 1 | 0.0064697 | 0.0016215 | 0 | 0 | 1 | 0.9916 | -0.16132 | 0.4 | 1 | 1.1 | 0.9
9 | 1 | 0.0050554 | 0.001267 | 0 | 0 | 1 | 0.98964 | -0.19917 | 0.4 | 1 | 1.1 | 0.9
10 | 1 | 0 | 0 | 0 | 0 | 1 | 0.99185 | -0.15639 | 0.4 | 1 | 1.1 | 0.9
11 | 1 | 0.0036653 | 0.0009186 | 0 | 0 | 1 | 0.98953 | -0.2013 | 0.4 | 1 | 1.1 | 0.9
12 | 1 | 0.0069192 | 0.0017341 | 0 | 0 | 1 | 0.98913 | -0.20913 | 0.4 | 1 | 1.1 | 0.9
60 | 1 | 0.014927 | 0.0037411 | 0 | 0 | 1 | 0.99413 | -0.1124 | 0.4 | 1 | 1.1 | 0.9
59 | 1 | 0.0077556 | 0.0019437 | 0 | 0 | 1 | 0.99178 | -0.15784 | 0.4 | 1 | 1.1 | 0.9
22 | 1 | 0.0056744 | 0.0014221 | 0 | 0 | 1 | 0.98952 | -0.20149 | 0.4 | 1 | 1.1 | 0.9
42 | 1 | 0.011371 | 0.0028499 | 0 | 0 | 1 | 0.98845 | -0.22228 | 0.4 | 1 | 1.1 | 0.9
67 | 1 | 0.0093103 | 0.0023334 | 0 | 0 | 1 | 0.99499 | -0.095917 | 0.4 | 1 | 1.1 | 0.9
43 | 1 | 0 | 0 | 0 | 0 | 1 | 0.98829 | -0.22533 | 0.4 | 1 | 1.1 | 0.9
15 | 1 | 0.0074983 | 0.0018792 | 0 | 0 | 1 | 0.98973 | -0.19751 | 0.4 | 1 | 1.1 | 0.9
16 | 1 | 0.01222 | 0.0030627 | 0 | 0 | 1 | 0.99032 | -0.18618 | 0.4 | 1 | 1.1 | 0.9
21 | 1 | 0.0074959 | 0.0018786 | 0 | 0 | 1 | 0.98973 | -0.19752 | 0.4 | 1 | 1.1 | 0.9
17 | 1 | 0.009547 | 0.0023927 | 0 | 0 | 1 | 0.99324 | -0.12985 | 0.4 | 1 | 1.1 | 0.9
18 | 1 | 0 | 0 | 0 | 0 | 1 | 0.99334 | -0.12777 | 0.4 | 1 | 1.1 | 0.9
19 | 1 | 0 | 0 | 0 | 0 | 1 | 0.99238 | -0.14639 | 0.4 | 1 | 1.1 | 0.9
20 | 1 | 0 | 0 | 0 | 0 | 1 | 0.9941 | -0.11309 | 0.4 | 1 | 1.1 | 0.9
48 | 1 | 0.015643 | 0.0039206 | 0 | 0 | 1 | 0.9922 | -0.14996 | 0.4 | 1 | 1.1 | 0.9
32 | 1 | 0.011244 | 0.0028181 | 0 | 0 | 1 | 0.99218 | -0.15025 | 0.4 | 1 | 1.1 | 0.9
72 | 1 | 0.013988 | 0.0035057 | 0 | 0 | 1 | 0.99399 | -0.11521 | 0.4 | 1 | 1.1 | 0.9
31 | 1 | 0 | 0 | 0 | 0 | 1 | 0.9921 | -0.15184 | 0.4 | 1 | 1.1 | 0.9
23 | 1 | 0.0067674 | 0.0016961 | 0 | 0 | 1 | 0.99766 | -0.0447 | 0.4 | 1 | 1.1 | 0.9
25 | 1 | 0.011066 | 0.0027735 | 0 | 0 | 1 | 0.99762 | -0.045456 | 0.4 | 1 | 1.1 | 0.9
80 | 3 | 0.0088286 | 0.0022127 | 0 | 0 | 1 | 1 | 0 | 0.4 | 1 | 1.1 | 0.9
75 | 1 | 0 | 0 | 0 | 0 | 1 | 0.99875 | -0.023906 | 0.4 | 1 | 1.1 | 0.9
27 | 1 | 0.0034068 | 0.00085384 | 0 | 0 | 1 | 0.98767 | -0.23746 | 0.4 | 1 | 1.1 | 0.9
28 | 1 | 0.0021651 | 0.00054262 | 0 | 0 | 1 | 0.98768 | -0.23731 | 0.4 | 1 | 1.1 | 0.9
29 | 1 | 0 | 0 | 0 | 0 | 1 | 0.98774 | -0.236 | 0.4 | 1 | 1.1 | 0.9
51 | 1 | 0 | 0 | 0 | 0 | 1 | 0.98755 | -0.2397 | 0.4 | 1 | 1.1 | 0.9
56 | 1 | 0.004911 | 0.0012308 | 0 | 0 | 1 | 0.98795 | -0.23207 | 0.4 | 1 | 1.1 | 0.9
33 | 1 | 0 | 0 | 0 | 0 | 1 | 0.98748 | -0.24124 | 0.4 | 1 | 1.1 | 0.9
50 | 1 | 0.0042634 | 0.0010685 | 0 | 0 | 1 | 0.98732 | -0.24435 | 0.4 | 1 | 1.1 | 0.9
30 | 1 | 0.020913 | 0.0052413 | 0 | 0 | 1 | 0.99173 | -0.15895 | 0.4 | 1 | 1.1 | 0.9
81 | 1 | 0.0066356 | 0.001663 | 0 | 0 | 1 | 0.9874 | -0.24272 | 0.4 | 1 | 1.1 | 0.9
34 | 1 | 0 | 0 | 0 | 0 | 1 | 0.99141 | -0.16509 | 0.4 | 1 | 1.1 | 0.9
87 | 1 | 0.0078518 | 0.0019679 | 0 | 0 | 1 | 0.9913 | -0.16733 | 0.4 | 1 | 1.1 | 0.9
86 | 1 | 0.0082601 | 0.0020702 | 0 | 0 | 1 | 0.99147 | -0.16406 | 0.4 | 1 | 1.1 | 0.9
49 | 1 | 0.0054679 | 0.0013704 | 0 | 0 | 1 | 0.98729 | -0.24488 | 0.4 | 1 | 1.1 | 0.9
37 | 1 | 0.0035915 | 0.00090011 | 0 | 0 | 1 | 0.99417 | -0.11188 | 0.4 | 1 | 1.1 | 0.9
38 | 1 | 0.0028734 | 0.00072014 | 0 | 0 | 1 | 0.99413 | -0.11249 | 0.4 | 1 | 1.1 | 0.9
39 | 1 | 0 | 0 | 0 | 0 | 1 | 0.99425 | -0.11018 | 0.4 | 1 | 1.1 | 0.9
40 | 1 | 0 | 0 | 0 | 0 | 1 | 0.99448 | -0.10573 | 0.4 | 1 | 1.1 | 0.9
41 | 1 | 0 | 0 | 0 | 0 | 1 | 0.99368 | -0.12132 | 0.4 | 1 | 1.1 | 0.9
83 | 1 | 0.019099 | 0.0047868 | 0 | 0 | 1 | 0.99396 | -0.1158 | 0.4 | 1 | 1.1 | 0.9
70 | 1 | 0 | 0 | 0 | 0 | 1 | 0.99648 | -0.06733 | 0.4 | 1 | 1.1 | 0.9
77 | 1 | 0 | 0 | 0 | 0 | 1 | 0.99779 | -0.042172 | 0.4 | 1 | 1.1 | 0.9
68 | 1 | 0.0023904 | 0.0005991 | 0 | 0 | 1 | 0.99505 | -0.094794 | 0.4 | 1 | 1.1 | 0.9
44 | 1 | 0.020163 | 0.0050534 | 0 | 0 | 1 | 0.99196 | -0.15459 | 0.4 | 1 | 1.1 | 0.9
45 | 1 | 0.0017636 | 0.00044199 | 0 | 0 | 1 | 0.99209 | -0.15206 | 0.4 | 1 | 1.1 | 0.9
54 | 1 | 0.0056862 | 0.0014251 | 0 | 0 | 1 | 0.98817 | -0.22777 | 0.4 | 1 | 1.1 | 0.9
55 | 1 | 0.0048807 | 0.0012232 | 0 | 0 | 1 | 0.98816 | -0.22789 | 0.4 | 1 | 1.1 | 0.9
78 | 1 | 0 | 0 | 0 | 0 | 1 | 0.99113 | -0.17063 | 0.4 | 1 | 1.1 | 0.9
88 | 1 | 0.0159 | 0.0039849 | 0 | 0 | 1 | 0.99065 | -0.17994 | 0.4 | 1 | 1.1 | 0.9
74 | 1 | 0.07902 | 0.019804 | 0 | 0 | 1 | 0.99593 | -0.078166 | 0.4 | 1 | 1.1 | 0.9
82 | 1 | 0.0065962 | 0.0016532 | 0 | 0 | 1 | 0.99758 | -0.046312 | 0.4 | 1 | 1.1 | 0.9
76 | 1 | 0.032459 | 0.008135 | 0 | 0 | 1 | 0.99584 | -0.079938 | 0.4 | 1 | 1.1 | 0.9

## generator_data
GEN_BUS | PG | QG | QMAX | QMIN | VG | MBASE | GEN_STATUS | PMAX | PMIN
80 | 0.60281 | 0.15264 | 10 | -10 | 1 | 100 | 1 | 10 | 0

## branch_data
F_BUS | T_BUS | BR_R | BR_X | BR_B | RATE_A | RATE_B | RATE_C | TAP | SHIFT | BR_STATUS | ANGMIN | ANGMAX | P_in | Q_in | P_out | Q_out
1 | 2 | 1.8336 | 1.1735 | 3.079e-09 | 0 | 0 | 0 | 0 | 0 | 1 | -90 | 90 | -0.0098428 | -0.0024668 | 0.0098447 | 0.0024678
2 | 4 | 1.7388 | 1.1128 | 2.9199e-09 | 0 | 0 | 0 | 0 | 0 | 1 | -90 | 90 | -0.01936 | -0.0048525 | 0.019367 | 0.0048568
4 | 64 | 3.4242 | 2.1915 | 5.7502e-09 | 0 | 0 | 0 | 0 | 0 | 1 | -90 | 90 | -0.019367 | -0.0048568 | 0.019381 | 0.0048651
64 | 79 | 1.0676 | 0.68325 | 1.7928e-09 | 0 | 0 | 0 | 0 | 0 | 1 | -90 | 90 | 0.015561 | 0.0039008 | -0.015558 | -0.0038992
64 | 62 | 2.0582 | 1.3173 | 3.4563e-09 | 0 | 0 | 0 | 0 | 0 | 1 | -90 | 90 | -0.034942 | -0.0087659 | 0.034969 | 0.0087829
6 | 53 | 6.5096 | 4.1661 | 1.0931e-08 | 0 | 0 | 0 | 0 | 0 | 1 | -90 | 90 | -0.0029686 | -0.00074382 | 0.0029692 | 0.00074313
6 | 69 | 1.4829 | 0.94905 | 2.4902e-09 | 0 | 0 | 0 | 0 | 0 | 1 | -90 | 90 | 0.0029686 | 0.00074382 | -0.0029685 | -0.00074397
53 | 73 | 1.5034 | 0.9622 | 2.5247e-09 | 0 | 0 | 0 | 0 | 0 | 1 | -90 | 90 | 0.0089364 | 0.0022399 | -0.0089351 | -0.0022394
53 | 47 | 0.53072 | 0.33966 | 8.9122e-10 | 0 | 0 | 0 | 0 | 0 | 1 | -90 | 90 | -0.056039 | -0.014069 | 0.056057 | 0.01408
53 | 46 | 1.4244 | 0.9116 | 2.3919e-09 | 0 | 0 | 0 | 0 | 0 | 1 | -90 | 90 | 0.044134 | 0.011086 | -0.044104 | -0.011067
63 | 84 | 0.84406 | 0.5402 | 1.4174e-09 | 0 | 0 | 0 | 0 | 0 | 1 | -90 | 90 | 0.053299 | 0.013368 | -0.053273 | -0.013351
63 | 85 | 0.97619 | 0.62476 | 1.6393e-09 | 0 | 0 | 0 | 0 | 0 | 1 | -90 | 90 | 0.016117 | 0.0040407 | -0.016115 | -0.0040391
63 | 65 | 3.9511 | 2.5287 | 6.635e-09 | 0 | 0 | 0 | 0 | 0 | 1 | -90 | 90 | -0.069416 | -0.017409 | 0.069622 | 0.01754
85 | 86 | 0.99117 | 0.63435 | 1.6644e-09 | 0 | 0 | 0 | 0 | 0 | 1 | -90 | 90 | 0.0082608 | 0.0020705 | -0.0082601 | -0.0020702
85 | 34 | 1.6167 | 1.0347 | 2.7149e-09 | 0 | 0 | 0 | 0 | 0 | 1 | -90 | 90 | 0.0078537 | 0.0019686 | -0.0078527 | -0.0019682
65 | 71 | 0.90846 | 0.58142 | 1.5256e-09 | 0 | 0 | 0 | 0 | 0 | 1 | -90 | 90 | 0.07913 | 0.019894 | -0.079069 | -0.019855
65 | 26 | 1.709 | 1.0938 | 5.7397e-09 | 0 | 0 | 0 | 0 | 0 | 1 | -90 | 90 | -0.14875 | -0.037434 | 0.14916 | 0.037693
62 | 66 | 1.6537 | 1.0584 | 2.777e-09 | 0 | 0 | 0 | 0 | 0 | 1 | -90 | 90 | 0.059428 | 0.014932 | -0.059365 | -0.014892
62 | 26 | 5.1183 | 3.2757 | 8.5951e-09 | 0 | 0 | 0 | 0 | 0 | 1 | -90 | 90 | -0.094397 | -0.023715 | 0.094889 | 0.024029
26 | 61 | 0.28613 | 0.18313 | 9.6099e-10 | 0 | 0 | 0 | 0 | 0 | 1 | -90 | 90 | -0.2716 | -0.068631 | 0.27183 | 0.068775
26 | 24 | 0.73549 | 0.47071 | 1.2351e-09 | 0 | 0 | 0 | 0 | 0 | 1 | -90 | 90 | 0.027553 | 0.0069079 | -0.027547 | -0.0069043
61 | 80 | 0.16983 | 0.10869 | 1.4259e-09 | 0 | 0 | 0 | 0 | 0 | 1 | -90 | 90 | -0.59334 | -0.15002 | 0.59398 | 0.15043
61 | 75 | 0.021359 | 0.01367 | 1.7934e-10 | 0 | 0 | 0 | 0 | 0 | 1 | -90 | 90 | 0.32152 | 0.081249 | -0.32149 | -0.081234
24 | 23 | 0.12005 | 0.076829 | 2.0159e-10 | 0 | 0 | 0 | 0 | 0 | 1 | -90 | 90 | 0.017835 | 0.00447 | -0.017834 | -0.0044698
66 | 16 | 1.9108 | 1.2229 | 3.2087e-09 | 0 | 0 | 0 | 0 | 0 | 1 | -90 | 90 | 0.035843 | 0.008997 | -0.035817 | -0.0089803
71 | 20 | 0.016166 | 0.010346 | 2.7148e-11 | 0 | 0 | 0 | 0 | 0 | 1 | -90 | 90 | 0.071439 | 0.017943 | -0.071438 | -0.017943
13 | 14 | 0.34083 | 0.21813 | 5.7234e-10 | 0 | 0 | 0 | 0 | 0 | 1 | -90 | 90 | -0.008591 | -0.0021531 | 0.0085913 | 0.0021532
14 | 15 | 1.3764 | 0.88088 | 2.3113e-09 | 0 | 0 | 0 | 0 | 0 | 1 | -90 | 90 | 0.014997 | 0.0037598 | -0.014994 | -0.0037579
14 | 16 | 1.2367 | 0.79148 | 2.0767e-09 | 0 | 0 | 0 | 0 | 0 | 1 | -90 | 90 | -0.023589 | -0.005913 | 0.023596 | 0.0059176
47 | 41 | 0.55227 | 0.35345 | 9.274e-10 | 0 | 0 | 0 | 0 | 0 | 1 | -90 | 90 | -0.057835 | -0.014526 | 0.057855 | 0.014538
46 | 78 | 4.2147 | 2.6974 | 7.0776e-09 | 0 | 0 | 0 | 0 | 0 | 1 | -90 | 90 | 0.022172 | 0.0055683 | -0.022149 | -0.0055547
46 | 45 | 0.52337 | 0.33496 | 8.7888e-10 | 0 | 0 | 0 | 0 | 0 | 1 | -90 | 90 | 0.021932 | 0.0054985 | -0.021929 | -0.0054969
52 | 58 | 1.7241 | 1.1035 | 2.8953e-09 | 0 | 0 | 0 | 0 | 0 | 1 | -90 | 90 | -0.0062385 | -0.0015635 | 0.0062392 | 0.0015637
52 | 57 | 0.8763 | 0.56083 | 1.4715e-09 | 0 | 0 | 0 | 0 | 0 | 1 | -90 | 90 | 0.0062385 | 0.0015635 | -0.0062381 | -0.0015634
58 | 88 | 1.4582 | 0.93325 | 2.4487e-09 | 0 | 0 | 0 | 0 | 0 | 1 | -90 | 90 | -0.0062392 | -0.0015637 | 0.0062398 | 0.0015638
7 | 8 | 1.3741 | 0.87939 | 2.3074e-09 | 0 | 0 | 0 | 0 | 0 | 1 | -90 | 90 | -0.077666 | -0.019513 | 0.077756 | 0.019571
7 | 9 | 0.85521 | 0.54733 | 1.4361e-09 | 0 | 0 | 0 | 0 | 0 | 1 | -90 | 90 | 0.070232 | 0.01765 | -0.070186 | -0.017621
8 | 10 | 0.25867 | 0.16555 | 4.3438e-10 | 0 | 0 | 0 | 0 | 0 | 1 | -90 | 90 | -0.084226 | -0.021192 | 0.084246 | 0.021205
9 | 11 | 0.99821 | 0.63886 | 1.6763e-09 | 0 | 0 | 0 | 0 | 0 | 1 | -90 | 90 | 0.0093406 | 0.0023412 | -0.0093397 | -0.0023408
9 | 12 | 0.78416 | 0.50186 | 1.3168e-09 | 0 | 0 | 0 | 0 | 0 | 1 | -90 | 90 | 0.05579 | 0.014013 | -0.055764 | -0.013996
10 | 60 | 2.1186 | 1.3559 | 3.5577e-09 | 0 | 0 | 0 | 0 | 0 | 1 | -90 | 90 | -0.092002 | -0.023149 | 0.092196 | 0.023272
10 | 59 | 0.82247 | 0.52638 | 1.3811e-09 | 0 | 0 | 0 | 0 | 0 | 1 | -90 | 90 | 0.0077561 | 0.0019439 | -0.0077556 | -0.0019437
11 | 22 | 0.14966 | 0.095781 | 2.5131e-10 | 0 | 0 | 0 | 0 | 0 | 1 | -90 | 90 | 0.0056744 | 0.0014222 | -0.0056744 | -0.0014221
12 | 42 | 1.1809 | 0.75579 | 1.9831e-09 | 0 | 0 | 0 | 0 | 0 | 1 | -90 | 90 | 0.048844 | 0.012262 | -0.048814 | -0.012242
60 | 67 | 0.685 | 0.4384 | 1.1503e-09 | 0 | 0 | 0 | 0 | 0 | 1 | -90 | 90 | -0.10712 | -0.027013 | 0.10721 | 0.027067
42 | 43 | 0.35669 | 0.22828 | 5.9898e-10 | 0 | 0 | 0 | 0 | 0 | 1 | -90 | 90 | 0.037443 | 0.0093925 | -0.037437 | -0.0093891
67 | 68 | 0.042949 | 0.027487 | 7.2122e-11 | 0 | 0 | 0 | 0 | 0 | 1 | -90 | 90 | -0.11652 | -0.029401 | 0.11652 | 0.029405
43 | 54 | 1.0108 | 0.6469 | 1.6974e-09 | 0 | 0 | 0 | 0 | 0 | 1 | -90 | 90 | 0.010568 | 0.002649 | -0.010567 | -0.0026483
43 | 56 | 1.0994 | 0.70363 | 1.8462e-09 | 0 | 0 | 0 | 0 | 0 | 1 | -90 | 90 | 0.026869 | 0.0067401 | -0.02686 | -0.0067348
15 | 21 | 0.0022372 | 0.0014318 | 3.7569e-12 | 0 | 0 | 0 | 0 | 0 | 1 | -90 | 90 | 0.0074959 | 0.0018786 | -0.0074959 | -0.0018786
17 | 18 | 0.96093 | 0.615 | 1.6137e-09 | 0 | 0 | 0 | 0 | 0 | 1 | -90 | 90 | -0.009547 | -0.0023927 | 0.0095479 | 0.0023931
18 | 19 | 1.7205 | 1.1011 | 2.8891e-09 | 0 | 0 | 0 | 0 | 0 | 1 | -90 | 90 | 0.047861 | 0.012017 | -0.047818 | -0.011991
18 | 20 | 1.1331 | 0.7252 | 1.9028e-09 | 0 | 0 | 0 | 0 | 0 | 1 | -90 | 90 | -0.057409 | -0.014411 | 0.057449 | 0.014436
19 | 48 | 1.0068 | 0.64435 | 1.6907e-09 | 0 | 0 | 0 | 0 | 0 | 1 | -90 | 90 | 0.015646 | 0.0039222 | -0.015643 | -0.0039206
19 | 32 | 0.53058 | 0.33957 | 8.9099e-10 | 0 | 0 | 0 | 0 | 0 | 1 | -90 | 90 | 0.032172 | 0.0080684 | -0.032166 | -0.0080647
20 | 72 | 0.67055 | 0.42915 | 1.126e-09 | 0 | 0 | 0 | 0 | 0 | 1 | -90 | 90 | 0.013989 | 0.0035065 | -0.013988 | -0.0035057
32 | 31 | 0.33576 | 0.21488 | 5.6383e-10 | 0 | 0 | 0 | 0 | 0 | 1 | -90 | 90 | 0.020922 | 0.0052466 | -0.02092 | -0.0052456
31 | 30 | 1.4991 | 0.9594 | 2.5173e-09 | 0 | 0 | 0 | 0 | 0 | 1 | -90 | 90 | 0.02092 | 0.0052456 | -0.020913 | -0.0052413
23 | 25 | 0.30467 | 0.19499 | 5.1162e-10 | 0 | 0 | 0 | 0 | 0 | 1 | -90 | 90 | 0.011067 | 0.0027737 | -0.011066 | -0.0027735
75 | 77 | 0.39166 | 0.25066 | 3.2885e-09 | 0 | 0 | 0 | 0 | 0 | 1 | -90 | 90 | 0.20972 | 0.053108 | -0.20954 | -0.052991
75 | 74 | 2.1701 | 1.3888 | 3.6441e-09 | 0 | 0 | 0 | 0 | 0 | 1 | -90 | 90 | 0.11177 | 0.028126 | -0.11148 | -0.027941
27 | 28 | 0.20091 | 0.12858 | 3.3738e-10 | 0 | 0 | 0 | 0 | 0 | 1 | -90 | 90 | -0.0034068 | -0.00085384 | 0.0034069 | 0.00085382
28 | 29 | 1.0226 | 0.65448 | 1.7173e-09 | 0 | 0 | 0 | 0 | 0 | 1 | -90 | 90 | -0.0055719 | -0.0013964 | 0.0055723 | 0.0013965
29 | 51 | 0.98594 | 0.631 | 1.6557e-09 | 0 | 0 | 0 | 0 | 0 | 1 | -90 | 90 | 0.016373 | 0.004105 | -0.01637 | -0.0041033
29 | 56 | 0.78396 | 0.50174 | 1.3165e-09 | 0 | 0 | 0 | 0 | 0 | 1 | -90 | 90 | -0.021945 | -0.0055015 | 0.021949 | 0.005504
51 | 33 | 1.0177 | 0.65135 | 1.7091e-09 | 0 | 0 | 0 | 0 | 0 | 1 | -90 | 90 | 0.0066365 | 0.0016633 | -0.0066361 | -0.0016632
51 | 50 | 2.0889 | 1.3369 | 3.5079e-09 | 0 | 0 | 0 | 0 | 0 | 1 | -90 | 90 | 0.0097335 | 0.0024399 | -0.0097313 | -0.0024389
33 | 81 | 0.97461 | 0.62375 | 1.6366e-09 | 0 | 0 | 0 | 0 | 0 | 1 | -90 | 90 | 0.0066361 | 0.0016632 | -0.0066356 | -0.001663
50 | 49 | 0.42589 | 0.27257 | 7.1518e-10 | 0 | 0 | 0 | 0 | 0 | 1 | -90 | 90 | 0.005468 | 0.0013704 | -0.0054679 | -0.0013704
34 | 87 | 1.2564 | 0.8041 | 2.1098e-09 | 0 | 0 | 0 | 0 | 0 | 1 | -90 | 90 | 0.0078527 | 0.0019682 | -0.0078518 | -0.0019679
37 | 38 | 0.95151 | 0.60897 | 1.5978e-09 | 0 | 0 | 0 | 0 | 0 | 1 | -90 | 90 | 0.0028735 | 0.00072004 | -0.0028734 | -0.00072014
37 | 39 | 1.1645 | 0.74527 | 1.9555e-09 | 0 | 0 | 0 | 0 | 0 | 1 | -90 | 90 | -0.0064649 | -0.0016201 | 0.0064655 | 0.0016203
39 | 40 | 0.30695 | 0.19645 | 5.1546e-10 | 0 | 0 | 0 | 0 | 0 | 1 | -90 | 90 | -0.064351 | -0.016178 | 0.064365 | 0.016187
39 | 41 | 0.85398 | 0.54655 | 1.4341e-09 | 0 | 0 | 0 | 0 | 0 | 1 | -90 | 90 | 0.057886 | 0.014558 | -0.057855 | -0.014538
40 | 83 | 2.3348 | 1.4943 | 3.9208e-09 | 0 | 0 | 0 | 0 | 0 | 1 | -90 | 90 | 0.019109 | 0.0047923 | -0.019099 | -0.0047868
40 | 70 | 2.0471 | 1.3102 | 3.4377e-09 | 0 | 0 | 0 | 0 | 0 | 1 | -90 | 90 | -0.083474 | -0.020979 | 0.083627 | 0.021077
70 | 77 | 0.55582 | 0.35572 | 1.8667e-09 | 0 | 0 | 0 | 0 | 0 | 1 | -90 | 90 | -0.2027 | -0.051181 | 0.20294 | 0.051337
70 | 68 | 1.031 | 0.65983 | 1.7313e-09 | 0 | 0 | 0 | 0 | 0 | 1 | -90 | 90 | 0.11907 | 0.030104 | -0.11891 | -0.030004
77 | 82 | 2.8001 | 1.792 | 4.7021e-09 | 0 | 0 | 0 | 0 | 0 | 1 | -90 | 90 | 0.0065975 | 0.0016535 | -0.0065962 | -0.0016532
44 | 45 | 0.55445 | 0.35485 | 9.3107e-10 | 0 | 0 | 0 | 0 | 0 | 1 | -90 | 90 | -0.020163 | -0.0050534 | 0.020166 | 0.0050549
54 | 55 | 0.11103 | 0.071058 | 1.8645e-10 | 0 | 0 | 0 | 0 | 0 | 1 | -90 | 90 | 0.0048807 | 0.0012232 | -0.0048807 | -0.0012232
78 | 88 | 1.8513 | 1.1848 | 3.1087e-09 | 0 | 0 | 0 | 0 | 0 | 1 | -90 | 90 | 0.022149 | 0.0055547 | -0.02214 | -0.0055487
74 | 76 | 0.24267 | 0.15531 | 4.075e-10 | 0 | 0 | 0 | 0 | 0 | 1 | -90 | 90 | 0.032462 | 0.0081367 | -0.032459 | -0.008135