## bus_data
BUS_I | BUS_TYPE | Pd | Qd | Gs | Bs | area | Vm | Va | baseKV | zone | Vmax | Vmin
1 | 1 | 0.015759 | 0.0039496 | 0 | 0 | 1 | 0.99511 | -0.093932 | 0.4 | 1 | 1.1 | 0.9
2 | 1 | 0.0080428 | 0.0020157 | 0 | 0 | 1 | 0.99503 | -0.095553 | 0.4 | 1 | 1.1 | 0.9
3 | 1 | 0 | 0 | 0 | 0 | 1 | 0.99551 | -0.086293 | 0.4 | 1 | 1.1 | 0.9
4 | 1 | 0.012165 | 0.0030489 | 0 | 0 | 1 | 0.9954 | -0.088331 | 0.4 | 1 | 1.1 | 0.9
6 | 1 | 0 | 0 | 0 | 0 | 1 | 0.99686 | -0.060248 | 0.4 | 1 | 1.1 | 0.9
5 | 1 | 0 | 0 | 0 | 0 | 1 | 0.99377 | -0.11985 | 0.4 | 1 | 1.1 | 0.9
65 | 1 | 0.0094891 | 0.0023782 | 0 | 0 | 1 | 0.99361 | -0.12307 | 0.4 | 1 | 1.1 | 0.9
7 | 1 | 0 | 0 | 0 | 0 | 1 | 0.99434 | -0.10879 | 0.4 | 1 | 1.1 | 0.9
33 | 1 | 0 | 0 | 0 | 0 | 1 | 0.99372 | -0.12091 | 0.4 | 1 | 1.1 | 0.9
34 | 1 | 0 | 0 | 0 | 0 | 1 | 0.99755 | -0.046978 | 0.4 | 1 | 1.1 | 0.9
53 | 1 | 0.0057212 | 0.0014339 | 0 | 0 | 1 | 0.99636 | -0.069906 | 0.4 | 1 | 1.1 | 0.9
44 | 1 | 0.0042623 | 0.0010682 | 0 | 0 | 1 | 0.99447 | -0.10637 | 0.4 | 1 | 1.1 | 0.9
32 | 1 | 0.003298 | 0.00082656 | 0 | 0 | 1 | 0.99371 | -0.12105 | 0.4 | 1 | 1.1 | 0.9
35 | 1 | 0 | 0 | 0 | 0 | 1 | 0.99819 | -0.034651 | 0.4 | 1 | 1.1 | 0.9
22 | 1 | 0.011975 | 0.0030012 | 0 | 0 | 1 | 0.99675 | -0.062477 | 0.4 | 1 | 1.1 | 0.9
51 | 1 | 0 | 0 | 0 | 0 | 1 | 0.99578 | -0.080971 | 0.4 | 1 | 1.1 | 0.9
45 | 1 | 0.002544 | 0.00063759 | 0 | 0 | 1 | 0.99461 | -0.10362 | 0.4 | 1 | 1.1 | 0.9
8 | 1 | 0.0076096 | 0.0019071 | 0 | 0 | 1 | 0.99599 | -0.077056 | 0.4 | 1 | 1.1 | 0.9
9 | 1 | 0.011797 | 0.0029565 | 0 | 0 | 1 | 0.99607 | -0.075398 | 0.4 | 1 | 1.1 | 0.9
10 | 1 | 0 | 0 | 0 | 0 | 1 | 0.99626 | -0.071913 | 0.4 | 1 | 1.1 | 0.9
19 | 1 | 0.0050779 | 0.0012726 | 0 | 0 | 1 | 0.99604 | -0.076145 | 0.4 | 1 | 1.1 | 0.9
20 | 1 | 0.0034401 | 0.00086217 | 0 | 0 | 1 | 0.99525 | -0.091395 | 0.4 | 1 | 1.1 | 0.9
11 | 1 | 0.0067168 | 0.0016834 | 0 | 0 | 1 | 0.99454 | -0.10485 | 0.4 | 1 | 1.1 | 0.9
12 | 1 | 0 | 0 | 0 | 0 | 1 | 0.99584 | -0.079882 | 0.4 | 1 | 1.1 | 0.9
13 | 1 | 0 | 0 | 0 | 0 | 1 | 0.99437 | -0.10817 | 0.4 | 1 | 1.1 | 0.9
14 | 1 | 0 | 0 | 0 | 0 | 1 | 0.99565 | -0.083473 | 0.4 | 1 | 1.1 | 0.9
15 | 1 | 0 | 0 | 0 | 0 | 1 | 0.99753 | -0.047321 | 0.4 | 1 | 1.1 | 0.9
16 | 1 | 0 | 0 | 0 | 0 | 1 | 0.99551 | -0.086221 | 0.4 | 1 | 1.1 | 0.9
17 | 1 | 0.040352 | 0.010113 | 0 | 0 | 1 | 0.99384 | -0.11856 | 0.4 | 1 | 1.1 | 0.9
18 | 1 | 0 | 0 | 0 | 0 | 1 | 0.99422 | -0.11106 | 0.4 | 1 | 1.1 | 0.9
61 | 1 | 0.008725 | 0.0021867 | 0 | 0 | 1 | 0.99551 | -0.086204 | 0.4 | 1 | 1.1 | 0.9
40 | 1 | 0 | 0 | 0 | 0 | 1 | 0.99549 | -0.086607 | 0.4 | 1 | 1.1 | 0.9
59 | 1 | 0.013992 | 0.0035067 | 0 | 0 | 1 | 0.99734 | -0.050941 | 0.4 | 1 | 1.1 | 0.9
42 | 1 | 0.0060897 | 0.0015262 | 0 | 0 | 1 | 0.99915 | -0.016323 | 0.4 | 1 | 1.1 | 0.9
62 | 1 | 0.0074969 | 0.0018789 | 0 | 0 | 1 | 0.99545 | -0.087308 | 0.4 | 1 | 1.1 | 0.9
60 | 1 | 0 | 0 | 0 | 0 | 1 | 0.99541 | -0.088126 | 0.4 | 1 | 1.1 | 0.9
57 | 1 | 0.010187 | 0.002553 | 0 | 0 | 1 | 0.99401 | -0.11528 | 0.4 | 1 | 1.1 | 0.9
31 | 1 | 0 | 0 | 0 | 0 | 1 | 0.99488 | -0.098351 | 0.4 | 1 | 1.1 | 0.9
36 | 1 | 0 | 0 | 0 | 0 | 1 | 0.99516 | -0.092944 | 0.4 | 1 | 1.1 | 0.9
30 | 1 | 0.0079192 | 0.0019847 | 0 | 0 | 1 | 0.99447 | -0.10629 | 0.4 | 1 | 1.1 | 0.9
37 | 1 | 0 | 0 | 0 | 0 | 1 | 0.99525 | -0.09127 | 0.4 | 1 | 1.1 | 0.9
50 | 1 | 0.026336 | 0.0066004 | 0 | 0 | 1 | 0.99504 | -0.095303 | 0.4 | 1 | 1.1 | 0.9
47 | 1 | 0.0088676 | 0.0022224 | 0 | 0 | 1 | 0.99543 | -0.087715 | 0.4 | 1 | 1.1 | 0.9
41 | 3 | 0.0096953 | 0.0024299 | 0 | 0 | 1 | 1 | 0 | 0.4 | 1 | 1.1 | 0.9
63 | 1 | 0.0054071 | 0.0013552 | 0 | 0 | 1 | 0.99536 | -0.089065 | 0.4 | 1 | 1.1 | 0.9
58 | 1 | 0.0097352 | 0.0024399 | 0 | 0 | 1 | 0.99378 | -0.11957 | 0.4 | 1 | 1.1 | 0.9
21 | 1 | 0 | 0 | 0 | 0 | 1 | 0.99498 | -0.096455 | 0.4 | 1 | 1.1 | 0.9
49 | 1 | 0 | 0 | 0 | 0 | 1 | 0.99488 | -0.098405 | 0.4 | 1 | 1.1 | 0.9
54 | 1 | 0.002246 | 0.00056291 | 0 | 0 | 1 | 0.99497 | -0.096644 | 0.4 | 1 | 1.1 | 0.9
46 | 1 | 0.002268 | 0.00056841 | 0 | 0 | 1 | 0.99476 | -0.10074 | 0.4 | 1 | 1.1 | 0.9
23 | 1 | 0.0068762 | 0.0017233 | 0 | 0 | 1 | 0.99649 | -0.067452 | 0.4 | 1 | 1.1 | 0.9
24 | 1 | 0.006302 | 0.0015794 | 0 | 0 | 1 | 0.99625 | -0.072009 | 0.4 | 1 | 1.1 | 0.9
25 | 1 | 0 | 0 | 0 | 0 | 1 | 0.99652 | -0.066924 | 0.4 | 1 | 1.1 | 0.9
26 | 1 | 0.012183 | 0.0030534 | 0 | 0 | 1 | 0.99611 | -0.074835 | 0.4 | 1 | 1.1 | 0.9
27 | 1 | 0.018292 | 0.0045845 | 0 | 0 | 1 | 0.99633 | -0.070527 | 0.4 | 1 | 1.1 | 0.9
28 | 1 | 0 | 0 | 0 | 0 | 1 | 0.99745 | -0.048948 | 0.4 | 1 | 1.1 | 0.9
48 | 1 | 0.004438 | 0.0011123 | 0 | 0 | 1 | 0.99609 | -0.075238 | 0.4 | 1 | 1.1 | 0.9
64 | 1 | 0.0085706 | 0.002148 | 0 | 0 | 1 | 0.99738 | -0.050189 | 0.4 | 1 | 1.1 | 0.9
43 | 1 | 0.0059954 | 0.0015026 | 0 | 0 | 1 | 0.99876 | -0.023707 | 0.4 | 1 | 1.1 | 0.9
29 | 1 | 0.026417 | 0.0066208 | 0 | 0 | 1 | 0.99433 | -0.10906 | 0.4 | 1 | 1.1 | 0.9
52 | 1 | 0.0059312 | 0.0014865 | 0 | 0 | 1 | 0.99575 | -0.081645 | 0.4 | 1 | 1.1 | 0.9

## generator_data
GEN_BUS | PG | QG | QMAX | QMIN | VG | MBASE | GEN_STATUS | PMAX | PMIN
41 | 0.36372 | 0.091733 | 10 | -10 | 1 | 100 | 1 | 10 | 0

## branch_data
F_BUS | T_BUS | BR_R | BR_X | BR_B | RATE_A | RATE_B | RATE_C | TAP | SHIFT | BR_STATUS | ANGMIN | ANGMAX | P_in | Q_in | P_out | Q_out
1 | 2 | 0.89447 | 0.57246 | 1.5021e-09 | 0 | 0 | 0 | 0 | 0 | 1 | -90 | 90 | 0.0080434 | 0.002016 | -0.0080428 | -0.0020157
1 | 3 | 1.425 | 0.91203 | 2.393e-09 | 0 | 0 | 0 | 0 | 0 | 1 | -90 | 90 | -0.023802 | -0.0059655 | 0.023811 | 0.0059708
3 | 4 | 0.74412 | 0.47623 | 1.2496e-09 | 0 | 0 | 0 | 0 | 0 | 1 | -90 | 90 | 0.012167 | 0.0030496 | -0.012165 | -0.0030489
3 | 6 | 3.221 | 2.0614 | 5.4089e-09 | 0 | 0 | 0 | 0 | 0 | 1 | -90 | 90 | -0.035978 | -0.0090204 | 0.036022 | 0.0090485
6 | 34 | 0.54617 | 0.34955 | 9.1717e-10 | 0 | 0 | 0 | 0 | 0 | 1 | -90 | 90 | -0.10848 | -0.027258 | 0.10855 | 0.027302
6 | 53 | 0.5945 | 0.38048 | 9.9832e-10 | 0 | 0 | 0 | 0 | 0 | 1 | -90 | 90 | 0.072457 | 0.018209 | -0.072423 | -0.018188
5 | 65 | 1.5034 | 0.9622 | 2.5247e-09 | 0 | 0 | 0 | 0 | 0 | 1 | -90 | 90 | 0.0094906 | 0.0023789 | -0.0094891 | -0.0023782
5 | 7 | 3.8299 | 2.4511 | 6.4314e-09 | 0 | 0 | 0 | 0 | 0 | 1 | -90 | 90 | -0.012789 | -0.0032053 | 0.012796 | 0.003209
5 | 33 | 1.4244 | 0.9116 | 2.3919e-09 | 0 | 0 | 0 | 0 | 0 | 1 | -90 | 90 | 0.0032982 | 0.00082641 | -0.003298 | -0.00082654
7 | 44 | 0.8399 | 0.53754 | 1.4104e-09 | 0 | 0 | 0 | 0 | 0 | 1 | -90 | 90 | -0.012796 | -0.003209 | 0.012797 | 0.0032098
33 | 32 | 0.18687 | 0.1196 | 3.138e-10 | 0 | 0 | 0 | 0 | 0 | 1 | -90 | 90 | 0.003298 | 0.00082654 | -0.003298 | -0.00082656
34 | 35 | 0.3193 | 0.20435 | 1.0724e-09 | 0 | 0 | 0 | 0 | 0 | 1 | -90 | 90 | -0.17268 | -0.043421 | 0.17278 | 0.043486
34 | 22 | 1.0791 | 0.69063 | 1.8121e-09 | 0 | 0 | 0 | 0 | 0 | 1 | -90 | 90 | 0.064133 | 0.01612 | -0.064086 | -0.016089
53 | 51 | 0.73878 | 0.47282 | 1.2406e-09 | 0 | 0 | 0 | 0 | 0 | 1 | -90 | 90 | 0.066702 | 0.016754 | -0.066667 | -0.016732
44 | 45 | 0.71348 | 0.45663 | 1.1981e-09 | 0 | 0 | 0 | 0 | 0 | 1 | -90 | 90 | -0.017059 | -0.004278 | 0.017062 | 0.0042793
35 | 43 | 0.21358 | 0.13669 | 7.1731e-10 | 0 | 0 | 0 | 0 | 0 | 1 | -90 | 90 | -0.22954 | -0.057745 | 0.22966 | 0.057822
35 | 28 | 1.126 | 0.72065 | 1.8909e-09 | 0 | 0 | 0 | 0 | 0 | 1 | -90 | 90 | 0.056754 | 0.014259 | -0.056715 | -0.014234
22 | 10 | 0.80708 | 0.51653 | 1.3553e-09 | 0 | 0 | 0 | 0 | 0 | 1 | -90 | 90 | 0.052111 | 0.013088 | -0.052087 | -0.013073
51 | 37 | 1.7372 | 1.1118 | 2.9172e-09 | 0 | 0 | 0 | 0 | 0 | 1 | -90 | 90 | 0.026354 | 0.0066115 | -0.026341 | -0.0066035
51 | 52 | 0.074367 | 0.047595 | 1.2488e-10 | 0 | 0 | 0 | 0 | 0 | 1 | -90 | 90 | 0.040313 | 0.01012 | -0.040312 | -0.01012
45 | 46 | 0.65352 | 0.41825 | 1.0974e-09 | 0 | 0 | 0 | 0 | 0 | 1 | -90 | 90 | -0.019606 | -0.0049169 | 0.019608 | 0.0049185
8 | 9 | 0.96847 | 0.61982 | 1.6263e-09 | 0 | 0 | 0 | 0 | 0 | 1 | -90 | 90 | -0.0076096 | -0.0019071 | 0.0076102 | 0.0019074
9 | 10 | 0.79881 | 0.51124 | 1.3414e-09 | 0 | 0 | 0 | 0 | 0 | 1 | -90 | 90 | -0.019407 | -0.0048639 | 0.01941 | 0.0048658
10 | 19 | 0.57683 | 0.36917 | 9.6865e-10 | 0 | 0 | 0 | 0 | 0 | 1 | -90 | 90 | 0.032677 | 0.0082074 | -0.032671 | -0.0082033
19 | 20 | 2.4594 | 1.574 | 4.13e-09 | 0 | 0 | 0 | 0 | 0 | 1 | -90 | 90 | 0.027593 | 0.0069307 | -0.027573 | -0.0069183
20 | 21 | 0.93135 | 0.59606 | 1.564e-09 | 0 | 0 | 0 | 0 | 0 | 1 | -90 | 90 | 0.024133 | 0.0060561 | -0.024127 | -0.0060525
11 | 12 | 1.6544 | 1.0588 | 2.7782e-09 | 0 | 0 | 0 | 0 | 0 | 1 | -90 | 90 | -0.067028 | -0.016813 | 0.067108 | 0.016864
11 | 13 | 0.24408 | 0.15621 | 4.0988e-10 | 0 | 0 | 0 | 0 | 0 | 1 | -90 | 90 | 0.060312 | 0.01513 | -0.060302 | -0.015124
12 | 14 | 0.90703 | 0.5805 | 1.5231e-09 | 0 | 0 | 0 | 0 | 0 | 1 | -90 | 90 | 0.017599 | 0.0044122 | -0.017596 | -0.0044104
12 | 15 | 1.4871 | 0.95175 | 2.4973e-09 | 0 | 0 | 0 | 0 | 0 | 1 | -90 | 90 | -0.097616 | -0.024512 | 0.097768 | 0.024609
12 | 16 | 2.1826 | 1.3968 | 3.6651e-09 | 0 | 0 | 0 | 0 | 0 | 1 | -90 | 90 | 0.012909 | 0.0032364 | -0.012905 | -0.0032343
13 | 17 | 1.1411 | 0.73028 | 1.9162e-09 | 0 | 0 | 0 | 0 | 0 | 1 | -90 | 90 | 0.040372 | 0.010126 | -0.040352 | -0.010113
13 | 18 | 0.64289 | 0.41145 | 1.0796e-09 | 0 | 0 | 0 | 0 | 0 | 1 | -90 | 90 | 0.019931 | 0.0049979 | -0.019928 | -0.0049962
14 | 61 | 1.3907 | 0.89005 | 2.3354e-09 | 0 | 0 | 0 | 0 | 0 | 1 | -90 | 90 | 0.0087261 | 0.0021872 | -0.008725 | -0.0021867
14 | 40 | 1.5703 | 1.005 | 2.637e-09 | 0 | 0 | 0 | 0 | 0 | 1 | -90 | 90 | 0.0088694 | 0.0022232 | -0.0088681 | -0.0022226
15 | 59 | 1.1538 | 0.7384 | 1.9375e-09 | 0 | 0 | 0 | 0 | 0 | 1 | -90 | 90 | 0.013994 | 0.003508 | -0.013992 | -0.0035067
15 | 42 | 1.2422 | 0.79498 | 2.0859e-09 | 0 | 0 | 0 | 0 | 0 | 1 | -90 | 90 | -0.11176 | -0.028117 | 0.11193 | 0.028223
16 | 62 | 0.64445 | 0.41245 | 1.0822e-09 | 0 | 0 | 0 | 0 | 0 | 1 | -90 | 90 | 0.0074973 | 0.001879 | -0.0074969 | -0.0018789
16 | 60 | 1.5647 | 1.0014 | 2.6275e-09 | 0 | 0 | 0 | 0 | 0 | 1 | -90 | 90 | 0.0054079 | 0.0013552 | -0.0054074 | -0.0013552
18 | 57 | 0.93906 | 0.601 | 1.5769e-09 | 0 | 0 | 0 | 0 | 0 | 1 | -90 | 90 | 0.019928 | 0.0049962 | -0.019924 | -0.0049938
40 | 47 | 0.55518 | 0.35531 | 9.323e-10 | 0 | 0 | 0 | 0 | 0 | 1 | -90 | 90 | 0.0088681 | 0.0022226 | -0.0088676 | -0.0022224
42 | 41 | 0.62174 | 0.39791 | 1.0441e-09 | 0 | 0 | 0 | 0 | 0 | 1 | -90 | 90 | -0.11802 | -0.02975 | 0.11811 | 0.029808
60 | 63 | 0.77148 | 0.49375 | 1.2955e-09 | 0 | 0 | 0 | 0 | 0 | 1 | -90 | 90 | 0.0054074 | 0.0013552 | -0.0054071 | -0.0013552
57 | 58 | 1.9519 | 1.2492 | 3.2777e-09 | 0 | 0 | 0 | 0 | 0 | 1 | -90 | 90 | 0.0097371 | 0.0024408 | -0.0097352 | -0.0024399
31 | 36 | 0.69891 | 0.4473 | 1.1737e-09 | 0 | 0 | 0 | 0 | 0 | 1 | -90 | 90 | -0.034353 | -0.0086159 | 0.034362 | 0.0086214
31 | 30 | 1.0259 | 0.65657 | 1.7227e-09 | 0 | 0 | 0 | 0 | 0 | 1 | -90 | 90 | 0.034353 | 0.0086159 | -0.03434 | -0.0086077
36 | 52 | 1.4616 | 0.93541 | 2.4544e-09 | 0 | 0 | 0 | 0 | 0 | 1 | -90 | 90 | -0.034362 | -0.0086214 | 0.03438 | 0.008633
30 | 29 | 0.46478 | 0.29746 | 7.8049e-10 | 0 | 0 | 0 | 0 | 0 | 1 | -90 | 90 | 0.026421 | 0.006623 | -0.026417 | -0.0066208
37 | 50 | 0.6797 | 0.43501 | 1.1414e-09 | 0 | 0 | 0 | 0 | 0 | 1 | -90 | 90 | 0.026341 | 0.0066035 | -0.026336 | -0.0066004
41 | 43 | 0.45168 | 0.28908 | 1.517e-09 | 0 | 0 | 0 | 0 | 0 | 1 | -90 | 90 | 0.23592 | 0.059495 | -0.23565 | -0.059324
21 | 49 | 0.3957 | 0.25325 | 6.6449e-10 | 0 | 0 | 0 | 0 | 0 | 1 | -90 | 90 | 0.021881 | 0.0054897 | -0.021879 | -0.0054884
21 | 54 | 0.37355 | 0.23907 | 6.2729e-10 | 0 | 0 | 0 | 0 | 0 | 1 | -90 | 90 | 0.002246 | 0.00056286 | -0.002246 | -0.00056291
49 | 46 | 0.4728 | 0.30259 | 7.9395e-10 | 0 | 0 | 0 | 0 | 0 | 1 | -90 | 90 | 0.021879 | 0.0054884 | -0.021876 | -0.0054869
23 | 24 | 0.88453 | 0.5661 | 1.4854e-09 | 0 | 0 | 0 | 0 | 0 | 1 | -90 | 90 | 0.022931 | 0.0057494 | -0.022926 | -0.0057464
23 | 25 | 0.078908 | 0.050501 | 1.3251e-10 | 0 | 0 | 0 | 0 | 0 | 1 | -90 | 90 | -0.029807 | -0.0074728 | 0.029807 | 0.0074732
24 | 26 | 0.75619 | 0.48396 | 1.2699e-09 | 0 | 0 | 0 | 0 | 0 | 1 | -90 | 90 | 0.016624 | 0.004167 | -0.016621 | -0.0041657
25 | 27 | 0.87656 | 0.561 | 1.472e-09 | 0 | 0 | 0 | 0 | 0 | 1 | -90 | 90 | 0.018295 | 0.0045864 | -0.018292 | -0.0045845
25 | 28 | 1.6653 | 1.0658 | 2.7965e-09 | 0 | 0 | 0 | 0 | 0 | 1 | -90 | 90 | -0.048103 | -0.01206 | 0.048144 | 0.012086
26 | 48 | 0.40397 | 0.25854 | 6.7837e-10 | 0 | 0 | 0 | 0 | 0 | 1 | -90 | 90 | 0.0044381 | 0.0011123 | -0.004438 | -0.0011123
28 | 64 | 0.64555 | 0.41315 | 1.084e-09 | 0 | 0 | 0 | 0 | 0 | 1 | -90 | 90 | 0.0085711 | 0.0021482 | -0.0085706 | -0.002148