## bus_data
BUS_I | BUS_TYPE | Pd | Qd | Gs | Bs | area | Vm | Va | baseKV | zone | Vmax | Vmin
1 | 1 | 0.025869 | 0.0064833 | 0 | 0 | 1 | 0.99881 | -0.022697 | 0.4 | 1 | 1.1 | 0.9
2 | 1 | 0 | 0 | 0 | 0 | 1 | 0.99926 | -0.014014 | 0.4 | 1 | 1.1 | 0.9
3 | 1 | 0 | 0 | 0 | 0 | 1 | 0.99962 | -0.0071711 | 0.4 | 1 | 1.1 | 0.9
4 | 1 | 0.0045319 | 0.0011358 | 0 | 0 | 1 | 0.99909 | -0.017348 | 0.4 | 1 | 1.1 | 0.9
8 | 3 | 0.0028009 | 0.00070197 | 0 | 0 | 1 | 1 | 0 | 0.4 | 1 | 1.1 | 0.9
46 | 1 | 0 | 0 | 0 | 0 | 1 | 0.99773 | -0.043143 | 0.4 | 1 | 1.1 | 0.9
11 | 1 | 0 | 0 | 0 | 0 | 1 | 0.98074 | -0.37107 | 0.4 | 1 | 1.1 | 0.9
22 | 1 | 0 | 0 | 0 | 0 | 1 | 0.98078 | -0.37034 | 0.4 | 1 | 1.1 | 0.9
91 | 1 | 0.0025649 | 0.00064282 | 0 | 0 | 1 | 0.98056 | -0.37459 | 0.4 | 1 | 1.1 | 0.9
17 | 1 | 0 | 0 | 0 | 0 | 1 | 0.98045 | -0.37681 | 0.4 | 1 | 1.1 | 0.9
92 | 1 | 0.0076933 | 0.0019281 | 0 | 0 | 1 | 0.98025 | -0.38073 | 0.4 | 1 | 1.1 | 0.9
18 | 1 | 0 | 0 | 0 | 0 | 1 | 0.98442 | -0.29931 | 0.4 | 1 | 1.1 | 0.9
80 | 1 | 0.0025069 | 0.0006283 | 0 | 0 | 1 | 0.98429 | -0.3018 | 0.4 | 1 | 1.1 | 0.9
14 | 1 | 0 | 0 | 0 | 0 | 1 | 0.98084 | -0.36913 | 0.4 | 1 | 1.1 | 0.9
15 | 1 | 0 | 0 | 0 | 0 | 1 | 0.98479 | -0.29198 | 0.4 | 1 | 1.1 | 0.9
7 | 1 | 0 | 0 | 0 | 0 | 1 | 0.9977 | -0.043795 | 0.4 | 1 | 1.1 | 0.9
9 | 1 | 0.04356 | 0.010917 | 0 | 0 | 1 | 0.99585 | -0.079327 | 0.4 | 1 | 1.1 | 0.9
5 | 1 | 0.013563 | 0.0033993 | 0 | 0 | 1 | 0.99876 | -0.02355 | 0.4 | 1 | 1.1 | 0.9
6 | 1 | 0.0025371 | 0.00063585 | 0 | 0 | 1 | 0.9994 | -0.011461 | 0.4 | 1 | 1.1 | 0.9
10 | 1 | 0 | 0 | 0 | 0 | 1 | 0.99423 | -0.11044 | 0.4 | 1 | 1.1 | 0.9
12 | 1 | 0 | 0 | 0 | 0 | 1 | 0.9944 | -0.1073 | 0.4 | 1 | 1.1 | 0.9
90 | 1 | 0.0046178 | 0.0011573 | 0 | 0 | 1 | 0.99419 | -0.1113 | 0.4 | 1 | 1.1 | 0.9
53 | 1 | 0.027927 | 0.0069991 | 0 | 0 | 1 | 0.99445 | -0.10628 | 0.4 | 1 | 1.1 | 0.9
13 | 1 | 0 | 0 | 0 | 0 | 1 | 0.98039 | -0.37797 | 0.4 | 1 | 1.1 | 0.9
85 | 1 | 0.0042495 | 0.001065 | 0 | 0 | 1 | 0.98028 | -0.38019 | 0.4 | 1 | 1.1 | 0.9
82 | 1 | 0.0048865 | 0.0012247 | 0 | 0 | 1 | 0.98065 | -0.37293 | 0.4 | 1 | 1.1 | 0.9
16 | 1 | 0 | 0 | 0 | 0 | 1 | 0.98709 | -0.24748 | 0.4 | 1 | 1.1 | 0.9
78 | 1 | 0.0021768 | 0.00054556 | 0 | 0 | 1 | 0.98414 | -0.30477 | 0.4 | 1 | 1.1 | 0.9
42 | 1 | 0 | 0 | 0 | 0 | 1 | 0.99018 | -0.18775 | 0.4 | 1 | 1.1 | 0.9
89 | 1 | 0.035171 | 0.0088147 | 0 | 0 | 1 | 0.98638 | -0.26119 | 0.4 | 1 | 1.1 | 0.9
48 | 1 | 0.0058468 | 0.0014653 | 0 | 0 | 1 | 0.99746 | -0.048378 | 0.4 | 1 | 1.1 | 0.9
49 | 1 | 0.0061566 | 0.001543 | 0 | 0 | 1 | 0.997 | -0.056986 | 0.4 | 1 | 1.1 | 0.9
44 | 1 | 0.0052081 | 0.0013053 | 0 | 0 | 1 | 0.99768 | -0.044146 | 0.4 | 1 | 1.1 | 0.9
52 | 1 | 0 | 0 | 0 | 0 | 1 | 0.99495 | -0.096515 | 0.4 | 1 | 1.1 | 0.9
50 | 1 | 0.011305 | 0.0028332 | 0 | 0 | 1 | 0.99428 | -0.1094 | 0.4 | 1 | 1.1 | 0.9
24 | 1 | 0.022575 | 0.0056578 | 0 | 0 | 1 | 0.98195 | -0.34739 | 0.4 | 1 | 1.1 | 0.9
20 | 1 | 0.024568 | 0.0061574 | 0 | 0 | 1 | 0.97996 | -0.38634 | 0.4 | 1 | 1.1 | 0.9
86 | 1 | 0.0045507 | 0.0011405 | 0 | 0 | 1 | 0.98024 | -0.38084 | 0.4 | 1 | 1.1 | 0.9
83 | 1 | 0.0050702 | 0.0012707 | 0 | 0 | 1 | 0.98055 | -0.37487 | 0.4 | 1 | 1.1 | 0.9
43 | 1 | 0 | 0 | 0 | 0 | 1 | 0.99074 | -0.17704 | 0.4 | 1 | 1.1 | 0.9
33 | 1 | 0.014106 | 0.0035353 | 0 | 0 | 1 | 0.99003 | -0.19058 | 0.4 | 1 | 1.1 | 0.9
79 | 1 | 0.0032493 | 0.00081436 | 0 | 0 | 1 | 0.98426 | -0.30235 | 0.4 | 1 | 1.1 | 0.9
88 | 1 | 0.0089496 | 0.002243 | 0 | 0 | 1 | 0.9868 | -0.25382 | 0.4 | 1 | 1.1 | 0.9
40 | 1 | 0 | 0 | 0 | 0 | 1 | 0.98688 | -0.25236 | 0.4 | 1 | 1.1 | 0.9
21 | 1 | 0 | 0 | 0 | 0 | 1 | 0.97989 | -0.38779 | 0.4 | 1 | 1.1 | 0.9
23 | 1 | 0.0056401 | 0.0014136 | 0 | 0 | 1 | 0.97983 | -0.38892 | 0.4 | 1 | 1.1 | 0.9
25 | 1 | 0.0070159 | 0.0017584 | 0 | 0 | 1 | 0.99114 | -0.17004 | 0.4 | 1 | 1.1 | 0.9
26 | 1 | 0.0078154 | 0.0019587 | 0 | 0 | 1 | 0.99118 | -0.16918 | 0.4 | 1 | 1.1 | 0.9
27 | 1 | 0.012574 | 0.0031514 | 0 | 0 | 1 | 0.99054 | -0.18172 | 0.4 | 1 | 1.1 | 0.9
28 | 1 | 0 | 0 | 0 | 0 | 1 | 0.99247 | -0.14428 | 0.4 | 1 | 1.1 | 0.9
29 | 1 | 0.0070155 | 0.0017583 | 0 | 0 | 1 | 0.99014 | -0.18937 | 0.4 | 1 | 1.1 | 0.9
58 | 1 | 0.0068309 | 0.001712 | 0 | 0 | 1 | 0.99241 | -0.14545 | 0.4 | 1 | 1.1 | 0.9
51 | 1 | 0.021035 | 0.0052719 | 0 | 0 | 1 | 0.99338 | -0.12672 | 0.4 | 1 | 1.1 | 0.9
54 | 1 | 0.0091939 | 0.0023042 | 0 | 0 | 1 | 0.98813 | -0.22807 | 0.4 | 1 | 1.1 | 0.9
38 | 1 | 0.010877 | 0.002726 | 0 | 0 | 1 | 0.98972 | -0.19746 | 0.4 | 1 | 1.1 | 0.9
57 | 1 | 0.0063144 | 0.0015825 | 0 | 0 | 1 | 0.99744 | -0.048709 | 0.4 | 1 | 1.1 | 0.9
62 | 1 | 0.0072922 | 0.0018276 | 0 | 0 | 1 | 0.99745 | -0.048649 | 0.4 | 1 | 1.1 | 0.9
55 | 1 | 0 | 0 | 0 | 0 | 1 | 0.98694 | -0.25111 | 0.4 | 1 | 1.1 | 0.9
37 | 1 | 0.0069186 | 0.001734 | 0 | 0 | 1 | 0.98972 | -0.19752 | 0.4 | 1 | 1.1 | 0.9
30 | 1 | 0.0045305 | 0.0011355 | 0 | 0 | 1 | 0.99 | -0.19133 | 0.4 | 1 | 1.1 | 0.9
31 | 1 | 0 | 0 | 0 | 0 | 1 | 0.99001 | -0.19104 | 0.4 | 1 | 1.1 | 0.9
35 | 1 | 0 | 0 | 0 | 0 | 1 | 0.9942 | -0.11054 | 0.4 | 1 | 1.1 | 0.9
61 | 1 | 0 | 0 | 0 | 0 | 1 | 0.99339 | -0.12613 | 0.4 | 1 | 1.1 | 0.9
69 | 1 | 0.014266 | 0.0035755 | 0 | 0 | 1 | 0.99491 | -0.096972 | 0.4 | 1 | 1.1 | 0.9
39 | 1 | 0 | 0 | 0 | 0 | 1 | 0.98327 | -0.32267 | 0.4 | 1 | 1.1 | 0.9
64 | 1 | 0 | 0 | 0 | 0 | 1 | 0.98328 | -0.32238 | 0.4 | 1 | 1.1 | 0.9
93 | 1 | 0.0051354 | 0.0012871 | 0 | 0 | 1 | 0.98311 | -0.32578 | 0.4 | 1 | 1.1 | 0.9
36 | 1 | 0.0073821 | 0.0018501 | 0 | 0 | 1 | 0.98972 | -0.19753 | 0.4 | 1 | 1.1 | 0.9
60 | 1 | 0.0081171 | 0.0020343 | 0 | 0 | 1 | 0.993 | -0.13348 | 0.4 | 1 | 1.1 | 0.9
70 | 1 | 0.0090402 | 0.0022657 | 0 | 0 | 1 | 0.99492 | -0.096832 | 0.4 | 1 | 1.1 | 0.9
65 | 1 | 0 | 0 | 0 | 0 | 1 | 0.98361 | -0.31607 | 0.4 | 1 | 1.1 | 0.9
63 | 1 | 0.004948 | 0.0012401 | 0 | 0 | 1 | 0.98323 | -0.3235 | 0.4 | 1 | 1.1 | 0.9
94 | 1 | 0.008451 | 0.002118 | 0 | 0 | 1 | 0.98305 | -0.327 | 0.4 | 1 | 1.1 | 0.9
56 | 1 | 0 | 0 | 0 | 0 | 1 | 0.98616 | -0.26621 | 0.4 | 1 | 1.1 | 0.9
47 | 1 | 0 | 0 | 0 | 0 | 1 | 0.9905 | -0.18169 | 0.4 | 1 | 1.1 | 0.9
59 | 1 | 0.0083825 | 0.0021009 | 0 | 0 | 1 | 0.9922 | -0.14887 | 0.4 | 1 | 1.1 | 0.9
77 | 1 | 0.0067188 | 0.0016839 | 0 | 0 | 1 | 0.99033 | -0.18497 | 0.4 | 1 | 1.1 | 0.9
45 | 1 | 0.010044 | 0.0025174 | 0 | 0 | 1 | 0.99027 | -0.18606 | 0.4 | 1 | 1.1 | 0.9
71 | 1 | 0 | 0 | 0 | 0 | 1 | 0.9959 | -0.078021 | 0.4 | 1 | 1.1 | 0.9
75 | 1 | 0.012117 | 0.0030369 | 0 | 0 | 1 | 0.99571 | -0.081809 | 0.4 | 1 | 1.1 | 0.9
72 | 1 | 0.012834 | 0.0032165 | 0 | 0 | 1 | 0.98573 | -0.27468 | 0.4 | 1 | 1.1 | 0.9
73 | 1 | 0 | 0 | 0 | 0 | 1 | 0.98462 | -0.2963 | 0.4 | 1 | 1.1 | 0.9
68 | 1 | 0.0042492 | 0.001065 | 0 | 0 | 1 | 0.98372 | -0.31378 | 0.4 | 1 | 1.1 | 0.9
66 | 1 | 0.0054715 | 0.0013713 | 0 | 0 | 1 | 0.98349 | -0.31834 | 0.4 | 1 | 1.1 | 0.9
67 | 1 | 0.0046181 | 0.0011574 | 0 | 0 | 1 | 0.98344 | -0.31922 | 0.4 | 1 | 1.1 | 0.9
74 | 1 | 0.0039926 | 0.0010006 | 0 | 0 | 1 | 0.98448 | -0.29904 | 0.4 | 1 | 1.1 | 0.9
76 | 1 | 0.0097532 | 0.0024444 | 0 | 0 | 1 | 0.98446 | -0.29944 | 0.4 | 1 | 1.1 | 0.9
81 | 1 | 0.0033221 | 0.00083261 | 0 | 0 | 1 | 0.98424 | -0.3028 | 0.4 | 1 | 1.1 | 0.9
84 | 1 | 0.005231 | 0.001311 | 0 | 0 | 1 | 0.98055 | -0.37487 | 0.4 | 1 | 1.1 | 0.9
87 | 1 | 0.0046999 | 0.0011779 | 0 | 0 | 1 | 0.98023 | -0.38102 | 0.4 | 1 | 1.1 | 0.9

## generator_data
GEN_BUS | PG | QG | QMAX | QMIN | VG | MBASE | GEN_STATUS | PMAX | PMIN
8 | 0.56324 | 0.14316 | 10 | -10 | 1 | 100 | 1 | 10 | 0

## branch_data
F_BUS | T_BUS | BR_R | BR_X | BR_B | RATE_A | RATE_B | RATE_C | TAP | SHIFT | BR_STATUS | ANGMIN | ANGMAX | P_in | Q_in | P_out | Q_out
1 | 2 | 1.5016 | 0.96104 | 2.5216e-09 | 0 | 0 | 0 | 0 | 0 | 1 | -90 | 90 | -0.025869 | -0.0064833 | 0.025879 | 0.0064899
2 | 3 | 0.10685 | 0.068383 | 5.3828e-10 | 0 | 0 | 0 | 0 | 0 | 1 | -90 | 90 | -0.28946 | -0.073614 | 0.28956 | 0.073675
2 | 4 | 0.057208 | 0.036613 | 2.882e-10 | 0 | 0 | 0 | 0 | 0 | 1 | -90 | 90 | 0.26359 | 0.067124 | -0.26354 | -0.067097
3 | 8 | 0.11206 | 0.071721 | 5.6456e-10 | 0 | 0 | 0 | 0 | 0 | 1 | -90 | 90 | -0.28956 | -0.073675 | 0.28966 | 0.073739
4 | 46 | 0.44965 | 0.28777 | 2.2652e-09 | 0 | 0 | 0 | 0 | 0 | 1 | -90 | 90 | 0.25901 | 0.065961 | -0.25869 | -0.065756
8 | 6 | 0.19115 | 0.12233 | 9.6295e-10 | 0 | 0 | 0 | 0 | 0 | 1 | -90 | 90 | 0.27078 | 0.068718 | -0.27063 | -0.068622
46 | 48 | 1.2005 | 0.76832 | 2.016e-09 | 0 | 0 | 0 | 0 | 0 | 1 | -90 | 90 | 0.019458 | 0.0048785 | -0.019454 | -0.0048756
46 | 49 | 0.26644 | 0.17052 | 1.3423e-09 | 0 | 0 | 0 | 0 | 0 | 1 | -90 | 90 | 0.23402 | 0.059572 | -0.23387 | -0.059472
46 | 44 | 0.85907 | 0.5498 | 1.4426e-09 | 0 | 0 | 0 | 0 | 0 | 1 | -90 | 90 | 0.0052084 | 0.0013053 | -0.0052081 | -0.0013053
11 | 22 | 0.30711 | 0.19655 | 5.1572e-10 | 0 | 0 | 0 | 0 | 0 | 1 | -90 | 90 | -0.010262 | -0.0025727 | 0.010262 | 0.0025729
11 | 91 | 1.4771 | 0.94531 | 2.4804e-09 | 0 | 0 | 0 | 0 | 0 | 1 | -90 | 90 | 0.010262 | 0.0025727 | -0.01026 | -0.0025719
22 | 24 | 2.4485 | 1.567 | 4.1117e-09 | 0 | 0 | 0 | 0 | 0 | 1 | -90 | 90 | -0.040494 | -0.010158 | 0.040538 | 0.010186
22 | 20 | 2.2819 | 1.4604 | 3.8319e-09 | 0 | 0 | 0 | 0 | 0 | 1 | -90 | 90 | 0.030232 | 0.0075855 | -0.030209 | -0.0075711
91 | 17 | 1.2453 | 0.79698 | 2.0912e-09 | 0 | 0 | 0 | 0 | 0 | 1 | -90 | 90 | 0.0076955 | 0.001929 | -0.0076947 | -0.0019287
17 | 92 | 2.1938 | 1.404 | 3.6839e-09 | 0 | 0 | 0 | 0 | 0 | 1 | -90 | 90 | 0.0076947 | 0.0019287 | -0.0076932 | -0.0019282
18 | 80 | 1.1921 | 0.76295 | 2.0019e-09 | 0 | 0 | 0 | 0 | 0 | 1 | -90 | 90 | 0.0090797 | 0.0022758 | -0.0090786 | -0.0022753
18 | 14 | 10.5326 | 6.7409 | 1.7687e-08 | 0 | 0 | 0 | 0 | 0 | 1 | -90 | 90 | 0.028794 | 0.0072557 | -0.028699 | -0.0071961
18 | 15 | 0.84336 | 0.53975 | 1.4162e-09 | 0 | 0 | 0 | 0 | 0 | 1 | -90 | 90 | -0.037874 | -0.0095314 | 0.037887 | 0.0095398
80 | 79 | 0.36119 | 0.23116 | 6.0654e-10 | 0 | 0 | 0 | 0 | 0 | 1 | -90 | 90 | 0.0065717 | 0.001647 | -0.0065715 | -0.0016469
14 | 82 | 1.0766 | 0.68903 | 1.8079e-09 | 0 | 0 | 0 | 0 | 0 | 1 | -90 | 90 | 0.015191 | 0.0038085 | -0.015188 | -0.0038069
14 | 13 | 2.821 | 1.8054 | 4.7372e-09 | 0 | 0 | 0 | 0 | 0 | 1 | -90 | 90 | 0.013507 | 0.0033876 | -0.013502 | -0.0033844
15 | 16 | 1.8823 | 1.2047 | 3.1609e-09 | 0 | 0 | 0 | 0 | 0 | 1 | -90 | 90 | -0.10335 | -0.026037 | 0.10357 | 0.026177
15 | 78 | 0.8523 | 0.54547 | 1.4312e-09 | 0 | 0 | 0 | 0 | 0 | 1 | -90 | 90 | 0.065458 | 0.016497 | -0.065418 | -0.016471
7 | 9 | 0.62673 | 0.40111 | 3.1573e-09 | 0 | 0 | 0 | 0 | 0 | 1 | -90 | 90 | 0.25413 | 0.06433 | -0.2537 | -0.064053
7 | 5 | 0.35814 | 0.22921 | 1.8042e-09 | 0 | 0 | 0 | 0 | 0 | 1 | -90 | 90 | -0.25413 | -0.06433 | 0.25438 | 0.064488
9 | 52 | 0.36537 | 0.23383 | 1.8406e-09 | 0 | 0 | 0 | 0 | 0 | 1 | -90 | 90 | 0.21014 | 0.053136 | -0.20996 | -0.053025
5 | 6 | 0.20331 | 0.13012 | 1.0243e-09 | 0 | 0 | 0 | 0 | 0 | 1 | -90 | 90 | -0.26794 | -0.067887 | 0.26809 | 0.067987
10 | 12 | 3.0093 | 1.926 | 5.0535e-09 | 0 | 0 | 0 | 0 | 0 | 1 | -90 | 90 | -0.004618 | -0.0011573 | 0.0046187 | 0.0011573
10 | 90 | 0.82333 | 0.52693 | 1.3826e-09 | 0 | 0 | 0 | 0 | 0 | 1 | -90 | 90 | 0.004618 | 0.0011573 | -0.0046178 | -0.0011573
12 | 53 | 0.9833 | 0.62931 | 1.6512e-09 | 0 | 0 | 0 | 0 | 0 | 1 | -90 | 90 | -0.0046187 | -0.0011573 | 0.0046189 | 0.0011572
53 | 52 | 1.3306 | 0.85159 | 2.2345e-09 | 0 | 0 | 0 | 0 | 0 | 1 | -90 | 90 | -0.032546 | -0.0081564 | 0.032561 | 0.0081658
13 | 85 | 0.7088 | 0.45363 | 1.1903e-09 | 0 | 0 | 0 | 0 | 0 | 1 | -90 | 90 | 0.013502 | 0.0033844 | -0.0135 | -0.0033836
85 | 86 | 0.30017 | 0.19211 | 5.0407e-10 | 0 | 0 | 0 | 0 | 0 | 1 | -90 | 90 | 0.0092508 | 0.0023186 | -0.0092505 | -0.0023184
82 | 83 | 0.81392 | 0.52091 | 1.3668e-09 | 0 | 0 | 0 | 0 | 0 | 1 | -90 | 90 | 0.010302 | 0.0025822 | -0.010301 | -0.0025818
16 | 42 | 1.894 | 1.2122 | 3.1805e-09 | 0 | 0 | 0 | 0 | 0 | 1 | -90 | 90 | -0.13876 | -0.035006 | 0.13916 | 0.035261
16 | 89 | 1.7005 | 1.0883 | 2.8556e-09 | 0 | 0 | 0 | 0 | 0 | 1 | -90 | 90 | 0.035194 | 0.0088292 | -0.035171 | -0.0088147
78 | 24 | 2.9277 | 1.8737 | 4.9164e-09 | 0 | 0 | 0 | 0 | 0 | 1 | -90 | 90 | 0.063242 | 0.015926 | -0.063113 | -0.015844
42 | 43 | 0.30043 | 0.19227 | 1.009e-09 | 0 | 0 | 0 | 0 | 0 | 1 | -90 | 90 | -0.1578 | -0.039933 | 0.15788 | 0.039985
42 | 33 | 0.66787 | 0.42744 | 1.1215e-09 | 0 | 0 | 0 | 0 | 0 | 1 | -90 | 90 | 0.018639 | 0.0046723 | -0.018637 | -0.0046708
48 | 62 | 0.088618 | 0.056716 | 1.4881e-10 | 0 | 0 | 0 | 0 | 0 | 1 | -90 | 90 | 0.013607 | 0.0034102 | -0.013607 | -0.0034101
49 | 71 | 0.41516 | 0.2657 | 2.0915e-09 | 0 | 0 | 0 | 0 | 0 | 1 | -90 | 90 | 0.22771 | 0.057929 | -0.22748 | -0.057782
52 | 50 | 0.32402 | 0.20737 | 1.6324e-09 | 0 | 0 | 0 | 0 | 0 | 1 | -90 | 90 | 0.1774 | 0.04486 | -0.17729 | -0.04479
50 | 51 | 0.46435 | 0.29718 | 2.3393e-09 | 0 | 0 | 0 | 0 | 0 | 1 | -90 | 90 | 0.16599 | 0.041957 | -0.16585 | -0.041869
20 | 21 | 1.1062 | 0.70799 | 1.8577e-09 | 0 | 0 | 0 | 0 | 0 | 1 | -90 | 90 | 0.0056408 | 0.0014137 | -0.0056404 | -0.0014136
86 | 87 | 0.17094 | 0.1094 | 2.8705e-10 | 0 | 0 | 0 | 0 | 0 | 1 | -90 | 90 | 0.0046998 | 0.0011779 | -0.0046998 | -0.0011779
83 | 84 | 0.0020799 | 0.0013311 | 3.4927e-12 | 0 | 0 | 0 | 0 | 0 | 1 | -90 | 90 | 0.0052309 | 0.001311 | -0.0052309 | -0.001311
43 | 47 | 1.2212 | 0.7816 | 2.0508e-09 | 0 | 0 | 0 | 0 | 0 | 1 | -90 | 90 | 0.01677 | 0.0042048 | -0.016766 | -0.0042026
43 | 59 | 0.71504 | 0.45763 | 3.6022e-09 | 0 | 0 | 0 | 0 | 0 | 1 | -90 | 90 | -0.17465 | -0.04419 | 0.17489 | 0.044341
33 | 31 | 0.43906 | 0.281 | 7.373e-10 | 0 | 0 | 0 | 0 | 0 | 1 | -90 | 90 | 0.0045307 | 0.0011354 | -0.0045306 | -0.0011355
79 | 81 | 0.58471 | 0.37421 | 9.8188e-10 | 0 | 0 | 0 | 0 | 0 | 1 | -90 | 90 | 0.0033222 | 0.00083257 | -0.0033221 | -0.00083262
88 | 40 | 0.70843 | 0.45339 | 1.1896e-09 | 0 | 0 | 0 | 0 | 0 | 1 | -90 | 90 | -0.0089496 | -0.002243 | 0.0089502 | 0.0022433
40 | 55 | 0.61312 | 0.3924 | 1.0296e-09 | 0 | 0 | 0 | 0 | 0 | 1 | -90 | 90 | -0.0089502 | -0.0022433 | 0.0089507 | 0.0022435
21 | 23 | 0.86338 | 0.55256 | 1.4498e-09 | 0 | 0 | 0 | 0 | 0 | 1 | -90 | 90 | 0.0056404 | 0.0014136 | -0.0056401 | -0.0014136
25 | 26 | 0.07291 | 0.046662 | 1.2243e-10 | 0 | 0 | 0 | 0 | 0 | 1 | -90 | 90 | -0.05183 | -0.013007 | 0.051832 | 0.013009
25 | 27 | 1.1482 | 0.73483 | 1.9281e-09 | 0 | 0 | 0 | 0 | 0 | 1 | -90 | 90 | 0.044814 | 0.011249 | -0.044789 | -0.011233
26 | 28 | 1.8423 | 1.1791 | 3.0937e-09 | 0 | 0 | 0 | 0 | 0 | 1 | -90 | 90 | -0.059647 | -0.014967 | 0.059718 | 0.015012
27 | 29 | 1.0454 | 0.66906 | 1.7555e-09 | 0 | 0 | 0 | 0 | 0 | 1 | -90 | 90 | 0.032215 | 0.0080817 | -0.032203 | -0.0080744
28 | 58 | 0.75911 | 0.48583 | 1.2747e-09 | 0 | 0 | 0 | 0 | 0 | 1 | -90 | 90 | 0.0068312 | 0.0017121 | -0.0068309 | -0.001712
28 | 51 | 0.5388 | 0.34483 | 1.8096e-09 | 0 | 0 | 0 | 0 | 0 | 1 | -90 | 90 | -0.14469 | -0.036519 | 0.14482 | 0.036597
28 | 54 | 4.7462 | 3.0375 | 7.9701e-09 | 0 | 0 | 0 | 0 | 0 | 1 | -90 | 90 | 0.078144 | 0.019794 | -0.077831 | -0.019595
29 | 38 | 1.4112 | 0.90315 | 2.3697e-09 | 0 | 0 | 0 | 0 | 0 | 1 | -90 | 90 | 0.025187 | 0.0063161 | -0.025178 | -0.0063102
54 | 55 | 1.4722 | 0.94221 | 2.4722e-09 | 0 | 0 | 0 | 0 | 0 | 1 | -90 | 90 | 0.068637 | 0.017291 | -0.068561 | -0.017243
38 | 37 | 0.01651 | 0.010567 | 2.7725e-11 | 0 | 0 | 0 | 0 | 0 | 1 | -90 | 90 | 0.014301 | 0.0035841 | -0.014301 | -0.0035841
57 | 62 | 0.042292 | 0.027067 | 7.102e-11 | 0 | 0 | 0 | 0 | 0 | 1 | -90 | 90 | -0.0063144 | -0.0015825 | 0.0063144 | 0.0015825
55 | 56 | 1.1083 | 0.7093 | 1.8611e-09 | 0 | 0 | 0 | 0 | 0 | 1 | -90 | 90 | 0.05961 | 0.014999 | -0.059567 | -0.014972
37 | 36 | 0.010346 | 0.0066213 | 1.7373e-11 | 0 | 0 | 0 | 0 | 0 | 1 | -90 | 90 | 0.0073821 | 0.0018501 | -0.0073821 | -0.0018501
30 | 31 | 0.2805 | 0.17952 | 4.7104e-10 | 0 | 0 | 0 | 0 | 0 | 1 | -90 | 90 | -0.0045305 | -0.0011355 | 0.0045306 | 0.0011355
35 | 61 | 0.36307 | 0.23237 | 1.8291e-09 | 0 | 0 | 0 | 0 | 0 | 1 | -90 | 90 | 0.19173 | 0.048697 | -0.19159 | -0.048605
35 | 69 | 0.31656 | 0.2026 | 1.5948e-09 | 0 | 0 | 0 | 0 | 0 | 1 | -90 | 90 | -0.19173 | -0.048697 | 0.19186 | 0.048777
61 | 60 | 0.17089 | 0.10937 | 8.6091e-10 | 0 | 0 | 0 | 0 | 0 | 1 | -90 | 90 | 0.19159 | 0.048606 | -0.19152 | -0.048562
69 | 70 | 0.0030207 | 0.0019332 | 1.5217e-11 | 0 | 0 | 0 | 0 | 0 | 1 | -90 | 90 | -0.20612 | -0.052353 | 0.20612 | 0.052354
39 | 64 | 0.092656 | 0.0593 | 1.5559e-10 | 0 | 0 | 0 | 0 | 0 | 1 | -90 | 90 | -0.013589 | -0.0034064 | 0.013589 | 0.0034066
39 | 93 | 0.99102 | 0.63425 | 1.6642e-09 | 0 | 0 | 0 | 0 | 0 | 1 | -90 | 90 | 0.013589 | 0.0034064 | -0.013587 | -0.0034053
64 | 65 | 1.4765 | 0.94495 | 2.4794e-09 | 0 | 0 | 0 | 0 | 0 | 1 | -90 | 90 | -0.018537 | -0.0046467 | 0.018543 | 0.00465
64 | 63 | 0.97882 | 0.62645 | 1.6437e-09 | 0 | 0 | 0 | 0 | 0 | 1 | -90 | 90 | 0.0049483 | 0.0012401 | -0.004948 | -0.0012401
93 | 94 | 0.62763 | 0.40169 | 1.054e-09 | 0 | 0 | 0 | 0 | 0 | 1 | -90 | 90 | 0.0084515 | 0.0021183 | -0.008451 | -0.002118
60 | 59 | 0.37355 | 0.23907 | 1.8819e-09 | 0 | 0 | 0 | 0 | 0 | 1 | -90 | 90 | 0.1834 | 0.046528 | -0.18327 | -0.046441
70 | 71 | 0.39153 | 0.25058 | 1.9725e-09 | 0 | 0 | 0 | 0 | 0 | 1 | -90 | 90 | -0.21517 | -0.054619 | 0.21536 | 0.054744
65 | 68 | 0.34652 | 0.22178 | 5.8191e-10 | 0 | 0 | 0 | 0 | 0 | 1 | -90 | 90 | -0.028634 | -0.0071792 | 0.028637 | 0.0071812
65 | 66 | 0.97711 | 0.62535 | 1.6408e-09 | 0 | 0 | 0 | 0 | 0 | 1 | -90 | 90 | 0.010091 | 0.0025293 | -0.01009 | -0.0025287
56 | 72 | 0.62036 | 0.39703 | 1.0417e-09 | 0 | 0 | 0 | 0 | 0 | 1 | -90 | 90 | 0.059567 | 0.014972 | -0.059543 | -0.014956
47 | 77 | 2.1476 | 1.3745 | 3.6064e-09 | 0 | 0 | 0 | 0 | 0 | 1 | -90 | 90 | 0.0067199 | 0.0016842 | -0.0067188 | -0.0016839
47 | 45 | 1.9108 | 1.2229 | 3.2088e-09 | 0 | 0 | 0 | 0 | 0 | 1 | -90 | 90 | 0.010046 | 0.0025184 | -0.010044 | -0.0025174
71 | 75 | 1.3893 | 0.88915 | 2.333e-09 | 0 | 0 | 0 | 0 | 0 | 1 | -90 | 90 | 0.012119 | 0.003038 | -0.012117 | -0.0030369
72 | 73 | 2.0175 | 1.2912 | 3.3879e-09 | 0 | 0 | 0 | 0 | 0 | 1 | -90 | 90 | 0.046709 | 0.01174 | -0.046661 | -0.011709
73 | 74 | 0.86629 | 0.55443 | 1.4547e-09 | 0 | 0 | 0 | 0 | 0 | 1 | -90 | 90 | 0.013748 | 0.0034461 | -0.013746 | -0.0034451
73 | 68 | 2.3087 | 1.4775 | 3.8769e-09 | 0 | 0 | 0 | 0 | 0 | 1 | -90 | 90 | 0.032913 | 0.0082633 | -0.032886 | -0.0082461
66 | 67 | 0.82136 | 0.52567 | 1.3793e-09 | 0 | 0 | 0 | 0 | 0 | 1 | -90 | 90 | 0.0046183 | 0.0011574 | -0.0046181 | -0.0011574
74 | 76 | 0.18016 | 0.11531 | 3.0254e-10 | 0 | 0 | 0 | 0 | 0 | 1 | -90 | 90 | 0.0097533 | 0.0024445 | -0.0097531 | -0.0024444