## bus_data
BUS_I | BUS_TYPE | Pd | Qd | Gs | Bs | area | Vm | Va | baseKV | zone | Vmax | Vmin
1 | 1 | 0.015593 | 0.0039081 | 0 | 0 | 1 | 0.98985 | -0.1951 | 0.4 | 1 | 1.1 | 0.9
2 | 1 | 0.01598 | 0.004005 | 0 | 0 | 1 | 0.98992 | -0.19391 | 0.4 | 1 | 1.1 | 0.9
3 | 1 | 0 | 0 | 0 | 0 | 1 | 0.9893 | -0.20578 | 0.4 | 1 | 1.1 | 0.9
4 | 1 | 0.015589 | 0.003907 | 0 | 0 | 1 | 0.99111 | -0.17082 | 0.4 | 1 | 1.1 | 0.9
5 | 1 | 0.015549 | 0.003897 | 0 | 0 | 1 | 0.9891 | -0.20966 | 0.4 | 1 | 1.1 | 0.9
6 | 1 | 0.0098034 | 0.002457 | 0 | 0 | 1 | 0.98915 | -0.20875 | 0.4 | 1 | 1.1 | 0.9
46 | 1 | 0.015631 | 0.0039176 | 0 | 0 | 1 | 0.9924 | -0.14579 | 0.4 | 1 | 1.1 | 0.9
66 | 1 | 0 | 0 | 0 | 0 | 1 | 0.98887 | -0.21427 | 0.4 | 1 | 1.1 | 0.9
47 | 1 | 0.012091 | 0.0030302 | 0 | 0 | 1 | 0.99344 | -0.12572 | 0.4 | 1 | 1.1 | 0.9
62 | 1 | 0 | 0 | 0 | 0 | 1 | 0.9885 | -0.22136 | 0.4 | 1 | 1.1 | 0.9
7 | 1 | 0.0054577 | 0.0013678 | 0 | 0 | 1 | 0.98891 | -0.21285 | 0.4 | 1 | 1.1 | 0.9
8 | 1 | 0.0025066 | 0.0006282 | 0 | 0 | 1 | 0.98867 | -0.21758 | 0.4 | 1 | 1.1 | 0.9
9 | 1 | 0 | 0 | 0 | 0 | 1 | 0.9895 | -0.20129 | 0.4 | 1 | 1.1 | 0.9
11 | 1 | 0 | 0 | 0 | 0 | 1 | 0.98561 | -0.27688 | 0.4 | 1 | 1.1 | 0.9
13 | 1 | 0 | 0 | 0 | 0 | 1 | 0.99426 | -0.10976 | 0.4 | 1 | 1.1 | 0.9
100 | 1 | 0.029388 | 0.0073652 | 0 | 0 | 1 | 0.98501 | -0.28866 | 0.4 | 1 | 1.1 | 0.9
89 | 1 | 0 | 0 | 0 | 0 | 1 | 0.98503 | -0.28822 | 0.4 | 1 | 1.1 | 0.9
55 | 1 | 0.004806 | 0.0012045 | 0 | 0 | 1 | 0.99482 | -0.09893 | 0.4 | 1 | 1.1 | 0.9
14 | 1 | 0 | 0 | 0 | 0 | 1 | 0.99194 | -0.15493 | 0.4 | 1 | 1.1 | 0.9
40 | 1 | 0.0080524 | 0.0020181 | 0 | 0 | 1 | 0.99212 | -0.15154 | 0.4 | 1 | 1.1 | 0.9
38 | 1 | 0.0064584 | 0.0016186 | 0 | 0 | 1 | 0.99116 | -0.16998 | 0.4 | 1 | 1.1 | 0.9
90 | 1 | 0 | 0 | 0 | 0 | 1 | 0.98455 | -0.2976 | 0.4 | 1 | 1.1 | 0.9
88 | 1 | 0.01182 | 0.0029624 | 0 | 0 | 1 | 0.98477 | -0.29332 | 0.4 | 1 | 1.1 | 0.9
36 | 1 | 0.0046779 | 0.0011724 | 0 | 0 | 1 | 0.99667 | -0.063691 | 0.4 | 1 | 1.1 | 0.9
34 | 1 | 0.0065789 | 0.0016488 | 0 | 0 | 1 | 0.99672 | -0.062681 | 0.4 | 1 | 1.1 | 0.9
49 | 1 | 0.0057086 | 0.0014307 | 0 | 0 | 1 | 0.99515 | -0.092663 | 0.4 | 1 | 1.1 | 0.9
93 | 1 | 0.010778 | 0.0027013 | 0 | 0 | 1 | 0.99244 | -0.14534 | 0.4 | 1 | 1.1 | 0.9
39 | 1 | 0 | 0 | 0 | 0 | 1 | 0.99106 | -0.17204 | 0.4 | 1 | 1.1 | 0.9
15 | 1 | 0.0087911 | 0.0022033 | 0 | 0 | 1 | 0.99632 | -0.070588 | 0.4 | 1 | 1.1 | 0.9
16 | 1 | 0 | 0 | 0 | 0 | 1 | 0.99611 | -0.074652 | 0.4 | 1 | 1.1 | 0.9
17 | 1 | 0 | 0 | 0 | 0 | 1 | 0.99664 | -0.064264 | 0.4 | 1 | 1.1 | 0.9
18 | 1 | 0.0040548 | 0.0010162 | 0 | 0 | 1 | 0.99606 | -0.075548 | 0.4 | 1 | 1.1 | 0.9
19 | 1 | 0.0067338 | 0.0016876 | 0 | 0 | 1 | 0.99706 | -0.056193 | 0.4 | 1 | 1.1 | 0.9
20 | 1 | 0.0080582 | 0.0020196 | 0 | 0 | 1 | 0.99621 | -0.072659 | 0.4 | 1 | 1.1 | 0.9
78 | 1 | 0.0083812 | 0.0021005 | 0 | 0 | 1 | 0.9959 | -0.078692 | 0.4 | 1 | 1.1 | 0.9
48 | 1 | 0 | 0 | 0 | 0 | 1 | 0.9975 | -0.047859 | 0.4 | 1 | 1.1 | 0.9
63 | 1 | 0 | 0 | 0 | 0 | 1 | 0.99599 | -0.076979 | 0.4 | 1 | 1.1 | 0.9
76 | 1 | 0.0045506 | 0.0011405 | 0 | 0 | 1 | 0.9976 | -0.04589 | 0.4 | 1 | 1.1 | 0.9
37 | 1 | 0 | 0 | 0 | 0 | 1 | 0.99704 | -0.056638 | 0.4 | 1 | 1.1 | 0.9
85 | 1 | 0.0087013 | 0.0021808 | 0 | 0 | 1 | 0.99595 | -0.077605 | 0.4 | 1 | 1.1 | 0.9
61 | 1 | 0 | 0 | 0 | 0 | 1 | 0.99563 | -0.083863 | 0.4 | 1 | 1.1 | 0.9
21 | 1 | 0.0080331 | 0.0020133 | 0 | 0 | 1 | 0.99136 | -0.16613 | 0.4 | 1 | 1.1 | 0.9
22 | 1 | 0.0080619 | 0.0020205 | 0 | 0 | 1 | 0.99116 | -0.17012 | 0.4 | 1 | 1.1 | 0.9
23 | 1 | 0 | 0 | 0 | 0 | 1 | 0.99159 | -0.16178 | 0.4 | 1 | 1.1 | 0.9
24 | 1 | 0 | 0 | 0 | 0 | 1 | 0.99115 | -0.17017 | 0.4 | 1 | 1.1 | 0.9
25 | 1 | 0.012736 | 0.003192 | 0 | 0 | 1 | 0.99142 | -0.16492 | 0.4 | 1 | 1.1 | 0.9
26 | 1 | 0.0084163 | 0.0021093 | 0 | 0 | 1 | 0.99168 | -0.15992 | 0.4 | 1 | 1.1 | 0.9
98 | 1 | 0.0032314 | 0.00080986 | 0 | 0 | 1 | 0.9911 | -0.17118 | 0.4 | 1 | 1.1 | 0.9
95 | 1 | 0.0020785 | 0.00052093 | 0 | 0 | 1 | 0.99103 | -0.17255 | 0.4 | 1 | 1.1 | 0.9
50 | 1 | 0.0044461 | 0.0011143 | 0 | 0 | 1 | 0.99242 | -0.14562 | 0.4 | 1 | 1.1 | 0.9
96 | 1 | 0.0024612 | 0.00061684 | 0 | 0 | 1 | 0.99098 | -0.17364 | 0.4 | 1 | 1.1 | 0.9
51 | 1 | 0 | 0 | 0 | 0 | 1 | 0.99316 | -0.13139 | 0.4 | 1 | 1.1 | 0.9
27 | 1 | 0.0025703 | 0.00064418 | 0 | 0 | 1 | 0.99656 | -0.065753 | 0.4 | 1 | 1.1 | 0.9
28 | 1 | 0.015474 | 0.0038781 | 0 | 0 | 1 | 0.99682 | -0.060801 | 0.4 | 1 | 1.1 | 0.9
29 | 1 | 0 | 0 | 0 | 0 | 1 | 0.99576 | -0.081226 | 0.4 | 1 | 1.1 | 0.9
30 | 1 | 0.01001 | 0.0025088 | 0 | 0 | 1 | 0.99703 | -0.056732 | 0.4 | 1 | 1.1 | 0.9
31 | 1 | 0 | 0 | 0 | 0 | 1 | 0.99569 | -0.082432 | 0.4 | 1 | 1.1 | 0.9
32 | 1 | 0.0071252 | 0.0017857 | 0 | 0 | 1 | 0.99566 | -0.08311 | 0.4 | 1 | 1.1 | 0.9
33 | 1 | 0 | 0 | 0 | 0 | 1 | 0.9945 | -0.10543 | 0.4 | 1 | 1.1 | 0.9
87 | 1 | 0.0050997 | 0.0012781 | 0 | 0 | 1 | 0.99734 | -0.050775 | 0.4 | 1 | 1.1 | 0.9
70 | 1 | 0.0022236 | 0.00055729 | 0 | 0 | 1 | 0.9956 | -0.084329 | 0.4 | 1 | 1.1 | 0.9
80 | 1 | 0 | 0 | 0 | 0 | 1 | 0.99442 | -0.1069 | 0.4 | 1 | 1.1 | 0.9
83 | 1 | 0 | 0 | 0 | 0 | 1 | 0.99758 | -0.046332 | 0.4 | 1 | 1.1 | 0.9
71 | 1 | 0.0020271 | 0.00050805 | 0 | 0 | 1 | 0.99554 | -0.085367 | 0.4 | 1 | 1.1 | 0.9
79 | 1 | 0.0026741 | 0.00067019 | 0 | 0 | 1 | 0.99439 | -0.10759 | 0.4 | 1 | 1.1 | 0.9
35 | 1 | 0.0043016 | 0.0010781 | 0 | 0 | 1 | 0.99681 | -0.061102 | 0.4 | 1 | 1.1 | 0.9
41 | 1 | 0.0104 | 0.0026065 | 0 | 0 | 1 | 0.99092 | -0.17475 | 0.4 | 1 | 1.1 | 0.9
42 | 1 | 0 | 0 | 0 | 0 | 1 | 0.99549 | -0.086383 | 0.4 | 1 | 1.1 | 0.9
43 | 1 | 0 | 0 | 0 | 0 | 1 | 0.99541 | -0.087833 | 0.4 | 1 | 1.1 | 0.9
44 | 1 | 0 | 0 | 0 | 0 | 1 | 0.99537 | -0.08864 | 0.4 | 1 | 1.1 | 0.9
101 | 1 | 0.0032151 | 0.00080579 | 0 | 0 | 1 | 0.99535 | -0.089133 | 0.4 | 1 | 1.1 | 0.9
58 | 1 | 0 | 0 | 0 | 0 | 1 | 0.99276 | -0.13899 | 0.4 | 1 | 1.1 | 0.9
97 | 1 | 0.0052141 | 0.0013068 | 0 | 0 | 1 | 0.99092 | -0.17474 | 0.4 | 1 | 1.1 | 0.9
73 | 1 | 0 | 0 | 0 | 0 | 1 | 0.998 | -0.038265 | 0.4 | 1 | 1.1 | 0.9
52 | 1 | 0.008767 | 0.0021972 | 0 | 0 | 1 | 0.99309 | -0.13266 | 0.4 | 1 | 1.1 | 0.9
53 | 1 | 0 | 0 | 0 | 0 | 1 | 0.99399 | -0.1154 | 0.4 | 1 | 1.1 | 0.9
102 | 1 | 0.0063952 | 0.0016028 | 0 | 0 | 1 | 0.99394 | -0.11631 | 0.4 | 1 | 1.1 | 0.9
57 | 1 | 0 | 0 | 0 | 0 | 1 | 0.99437 | -0.108 | 0.4 | 1 | 1.1 | 0.9
59 | 1 | 0.010839 | 0.0027165 | 0 | 0 | 1 | 0.9966 | -0.065075 | 0.4 | 1 | 1.1 | 0.9
56 | 1 | 0.011988 | 0.0030044 | 0 | 0 | 1 | 0.99414 | -0.11238 | 0.4 | 1 | 1.1 | 0.9
92 | 1 | 0.0030948 | 0.00077563 | 0 | 0 | 1 | 0.98438 | -0.30086 | 0.4 | 1 | 1.1 | 0.9
94 | 1 | 0.012022 | 0.003013 | 0 | 0 | 1 | 0.99266 | -0.14111 | 0.4 | 1 | 1.1 | 0.9
74 | 1 | 0 | 0 | 0 | 0 | 1 | 0.99707 | -0.056002 | 0.4 | 1 | 1.1 | 0.9
77 | 1 | 0.0088088 | 0.0022077 | 0 | 0 | 1 | 0.99701 | -0.05711 | 0.4 | 1 | 1.1 | 0.9
72 | 1 | 0.0051122 | 0.0012813 | 0 | 0 | 1 | 0.99771 | -0.043848 | 0.4 | 1 | 1.1 | 0.9
60 | 1 | 0.006738 | 0.0016887 | 0 | 0 | 1 | 0.98849 | -0.22161 | 0.4 | 1 | 1.1 | 0.9
64 | 1 | 0.014877 | 0.0037285 | 0 | 0 | 1 | 0.99537 | -0.088772 | 0.4 | 1 | 1.1 | 0.9
65 | 1 | 0 | 0 | 0 | 0 | 1 | 0.98716 | -0.24742 | 0.4 | 1 | 1.1 | 0.9
103 | 1 | 0.021322 | 0.0053439 | 0 | 0 | 1 | 0.98706 | -0.24949 | 0.4 | 1 | 1.1 | 0.9
67 | 1 | 0.03239 | 0.0081178 | 0 | 0 | 1 | 0.99602 | -0.076278 | 0.4 | 1 | 1.1 | 0.9
68 | 1 | 0 | 0 | 0 | 0 | 1 | 0.99646 | -0.067813 | 0.4 | 1 | 1.1 | 0.9
69 | 1 | 0 | 0 | 0 | 0 | 1 | 0.99716 | -0.054382 | 0.4 | 1 | 1.1 | 0.9
86 | 1 | 0.0081153 | 0.0020339 | 0 | 0 | 1 | 0.99712 | -0.055158 | 0.4 | 1 | 1.1 | 0.9
82 | 1 | 0.0059929 | 0.001502 | 0 | 0 | 1 | 0.99772 | -0.043554 | 0.4 | 1 | 1.1 | 0.9
75 | 1 | 0 | 0 | 0 | 0 | 1 | 0.99866 | -0.02565 | 0.4 | 1 | 1.1 | 0.9
84 | 3 | 0.005979 | 0.0014985 | 0 | 0 | 1 | 1 | 0 | 0.4 | 1 | 1.1 | 0.9
81 | 1 | 0.0056794 | 0.0014234 | 0 | 0 | 1 | 0.99847 | -0.029231 | 0.4 | 1 | 1.1 | 0.9
99 | 1 | 0.0054644 | 0.0013695 | 0 | 0 | 1 | 0.99996 | -0.00074239 | 0.4 | 1 | 1.1 | 0.9
91 | 1 | 0.0061068 | 0.0015305 | 0 | 0 | 1 | 0.98424 | -0.30361 | 0.4 | 1 | 1.1 | 0.9

## generator_data
GEN_BUS | PG | QG | QMAX | QMIN | VG | MBASE | GEN_STATUS | PMAX | PMIN
84 | 0.54888 | 0.13896 | 10 | -10 | 1 | 100 | 1 | 10 | 0

## branch_data
F_BUS | T_BUS | BR_R | BR_X | BR_B | RATE_A | RATE_B | RATE_C | TAP | SHIFT | BR_STATUS | ANGMIN | ANGMAX | P_in | Q_in | P_out | Q_out
1 | 2 | 0.07579 | 0.048506 | 1.2727e-10 | 0 | 0 | 0 | 0 | 0 | 1 | -90 | 90 | -0.069087 | -0.017345 | 0.069091 | 0.017347
1 | 3 | 0.87755 | 0.56163 | 1.4736e-09 | 0 | 0 | 0 | 0 | 0 | 1 | -90 | 90 | 0.053494 | 0.013437 | -0.053467 | -0.013419
2 | 4 | 1.1949 | 0.76471 | 2.0065e-09 | 0 | 0 | 0 | 0 | 0 | 1 | -90 | 90 | -0.085071 | -0.021352 | 0.085165 | 0.021412
3 | 5 | 0.3899 | 0.24954 | 6.5475e-10 | 0 | 0 | 0 | 0 | 0 | 1 | -90 | 90 | 0.043662 | 0.010962 | -0.043654 | -0.010957
3 | 6 | 1.3259 | 0.8486 | 2.2266e-09 | 0 | 0 | 0 | 0 | 0 | 1 | -90 | 90 | 0.0098048 | 0.0024576 | -0.0098034 | -0.002457
4 | 46 | 1.0971 | 0.70212 | 1.8423e-09 | 0 | 0 | 0 | 0 | 0 | 1 | -90 | 90 | -0.10075 | -0.025319 | 0.10087 | 0.025396
5 | 66 | 0.71957 | 0.46053 | 1.2084e-09 | 0 | 0 | 0 | 0 | 0 | 1 | -90 | 90 | 0.028105 | 0.0070597 | -0.028098 | -0.0070559
46 | 47 | 0.76342 | 0.48859 | 1.282e-09 | 0 | 0 | 0 | 0 | 0 | 1 | -90 | 90 | -0.11651 | -0.029314 | 0.11662 | 0.029385
66 | 62 | 1.1069 | 0.7084 | 1.8587e-09 | 0 | 0 | 0 | 0 | 0 | 1 | -90 | 90 | 0.028098 | 0.0070559 | -0.028089 | -0.00705
47 | 33 | 0.70015 | 0.44809 | 1.1757e-09 | 0 | 0 | 0 | 0 | 0 | 1 | -90 | 90 | -0.12871 | -0.032415 | 0.12883 | 0.032495
62 | 65 | 5.347 | 3.4221 | 8.979e-09 | 0 | 0 | 0 | 0 | 0 | 1 | -90 | 90 | 0.021351 | 0.0053613 | -0.021324 | -0.0053452
62 | 60 | 0.16459 | 0.10534 | 2.7639e-10 | 0 | 0 | 0 | 0 | 0 | 1 | -90 | 90 | 0.0067381 | 0.0016887 | -0.006738 | -0.0016887
7 | 8 | 8.2701 | 5.2929 | 1.3888e-08 | 0 | 0 | 0 | 0 | 0 | 1 | -90 | 90 | 0.0025071 | 0.00062721 | -0.0025066 | -0.0006282
7 | 9 | 6.3605 | 4.0707 | 1.0681e-08 | 0 | 0 | 0 | 0 | 0 | 1 | -90 | 90 | -0.0079648 | -0.0019951 | 0.0079692 | 0.0019968
9 | 11 | 6.5537 | 4.1944 | 1.1005e-08 | 0 | 0 | 0 | 0 | 0 | 1 | -90 | 90 | 0.050629 | 0.01277 | -0.050446 | -0.012654
9 | 13 | 6.9128 | 4.4242 | 1.1609e-08 | 0 | 0 | 0 | 0 | 0 | 1 | -90 | 90 | -0.058598 | -0.014767 | 0.058856 | 0.014931
11 | 100 | 1.7453 | 1.117 | 2.9308e-09 | 0 | 0 | 0 | 0 | 0 | 1 | -90 | 90 | 0.029404 | 0.0073755 | -0.029387 | -0.0073653
11 | 89 | 2.3466 | 1.5018 | 3.9405e-09 | 0 | 0 | 0 | 0 | 0 | 1 | -90 | 90 | 0.021042 | 0.0052789 | -0.021031 | -0.005272
13 | 55 | 0.8219 | 0.52602 | 1.3802e-09 | 0 | 0 | 0 | 0 | 0 | 1 | -90 | 90 | -0.058856 | -0.014931 | 0.058886 | 0.01495
89 | 90 | 4.4301 | 2.8352 | 7.4393e-09 | 0 | 0 | 0 | 0 | 0 | 1 | -90 | 90 | 0.0092079 | 0.002308 | -0.0092038 | -0.0023061
89 | 88 | 1.8788 | 1.2024 | 3.155e-09 | 0 | 0 | 0 | 0 | 0 | 1 | -90 | 90 | 0.011823 | 0.0029639 | -0.01182 | -0.0029624
55 | 49 | 0.44004 | 0.28162 | 7.3894e-10 | 0 | 0 | 0 | 0 | 0 | 1 | -90 | 90 | -0.063692 | -0.016155 | 0.063712 | 0.016167
14 | 40 | 0.88839 | 0.56857 | 1.4918e-09 | 0 | 0 | 0 | 0 | 0 | 1 | -90 | 90 | -0.016873 | -0.0042334 | 0.016876 | 0.004235
14 | 38 | 3.933 | 2.5171 | 6.6046e-09 | 0 | 0 | 0 | 0 | 0 | 1 | -90 | 90 | 0.016873 | 0.0042334 | -0.016861 | -0.0042263
40 | 93 | 1.0982 | 0.70286 | 1.8442e-09 | 0 | 0 | 0 | 0 | 0 | 1 | -90 | 90 | -0.024928 | -0.0062531 | 0.024935 | 0.0062576
38 | 39 | 0.87265 | 0.5585 | 1.4654e-09 | 0 | 0 | 0 | 0 | 0 | 1 | -90 | 90 | 0.010402 | 0.0026076 | -0.010401 | -0.0026071
90 | 91 | 4.2759 | 2.7366 | 7.1804e-09 | 0 | 0 | 0 | 0 | 0 | 1 | -90 | 90 | 0.0061085 | 0.0015309 | -0.0061067 | -0.0015305
90 | 92 | 4.5741 | 2.9274 | 7.6811e-09 | 0 | 0 | 0 | 0 | 0 | 1 | -90 | 90 | 0.0030953 | 0.0007752 | -0.0030948 | -0.00077564
36 | 34 | 0.96173 | 0.61551 | 1.615e-09 | 0 | 0 | 0 | 0 | 0 | 1 | -90 | 90 | -0.0046779 | -0.0011724 | 0.0046781 | 0.0011724
34 | 35 | 0.62453 | 0.3997 | 1.0488e-09 | 0 | 0 | 0 | 0 | 0 | 1 | -90 | 90 | -0.011257 | -0.0028212 | 0.011258 | 0.0028217
49 | 37 | 2.3251 | 1.4881 | 3.9045e-09 | 0 | 0 | 0 | 0 | 0 | 1 | -90 | 90 | -0.06942 | -0.017598 | 0.069541 | 0.017674
93 | 58 | 0.78521 | 0.50253 | 1.3186e-09 | 0 | 0 | 0 | 0 | 0 | 1 | -90 | 90 | -0.035714 | -0.0089589 | 0.035724 | 0.0089657
39 | 41 | 1.1478 | 0.7346 | 1.9275e-09 | 0 | 0 | 0 | 0 | 0 | 1 | -90 | 90 | 0.010401 | 0.0026071 | -0.0104 | -0.0026065
15 | 16 | 1.4538 | 0.9304 | 2.4412e-09 | 0 | 0 | 0 | 0 | 0 | 1 | -90 | 90 | 0.01244 | 0.0031189 | -0.012438 | -0.0031176
15 | 17 | 1.3259 | 0.84855 | 2.2265e-09 | 0 | 0 | 0 | 0 | 0 | 1 | -90 | 90 | -0.021231 | -0.0053221 | 0.021238 | 0.005326
16 | 18 | 0.32041 | 0.20507 | 5.3806e-10 | 0 | 0 | 0 | 0 | 0 | 1 | -90 | 90 | 0.012438 | 0.0031176 | -0.012437 | -0.0031173
17 | 19 | 0.67997 | 0.43518 | 1.1418e-09 | 0 | 0 | 0 | 0 | 0 | 1 | -90 | 90 | -0.0529 | -0.013271 | 0.05292 | 0.013283
17 | 20 | 1.1809 | 0.75579 | 1.9831e-09 | 0 | 0 | 0 | 0 | 0 | 1 | -90 | 90 | 0.031662 | 0.0079445 | -0.03165 | -0.0079366
18 | 78 | 1.6677 | 1.0673 | 2.8005e-09 | 0 | 0 | 0 | 0 | 0 | 1 | -90 | 90 | 0.0083824 | 0.0021011 | -0.0083812 | -0.0021005
19 | 48 | 0.62336 | 0.39895 | 1.0468e-09 | 0 | 0 | 0 | 0 | 0 | 1 | -90 | 90 | -0.059654 | -0.014971 | 0.059678 | 0.014986
20 | 63 | 0.81476 | 0.52144 | 1.3682e-09 | 0 | 0 | 0 | 0 | 0 | 1 | -90 | 90 | 0.023592 | 0.0059171 | -0.023587 | -0.0059141
48 | 76 | 0.06096 | 0.039014 | 2.0474e-10 | 0 | 0 | 0 | 0 | 0 | 1 | -90 | 90 | -0.14482 | -0.036585 | 0.14483 | 0.036594
48 | 37 | 0.46328 | 0.2965 | 7.7797e-10 | 0 | 0 | 0 | 0 | 0 | 1 | -90 | 90 | 0.085139 | 0.021599 | -0.085103 | -0.021576
63 | 85 | 0.3196 | 0.20455 | 5.367e-10 | 0 | 0 | 0 | 0 | 0 | 1 | -90 | 90 | 0.0087016 | 0.0021809 | -0.0087013 | -0.0021808
63 | 61 | 2.0567 | 1.3163 | 3.4538e-09 | 0 | 0 | 0 | 0 | 0 | 1 | -90 | 90 | 0.014885 | 0.0037332 | -0.01488 | -0.0037304
76 | 73 | 0.22896 | 0.14654 | 1.538e-09 | 0 | 0 | 0 | 0 | 0 | 1 | -90 | 90 | -0.14938 | -0.037734 | 0.14944 | 0.037769
37 | 35 | 1.2782 | 0.81807 | 2.1465e-09 | 0 | 0 | 0 | 0 | 0 | 1 | -90 | 90 | 0.015563 | 0.0039016 | -0.01556 | -0.0038997
61 | 64 | 1.4658 | 0.93809 | 2.4614e-09 | 0 | 0 | 0 | 0 | 0 | 1 | -90 | 90 | 0.01488 | 0.0037304 | -0.014877 | -0.0037285
21 | 22 | 0.83578 | 0.5349 | 1.4035e-09 | 0 | 0 | 0 | 0 | 0 | 1 | -90 | 90 | 0.021053 | 0.0052779 | -0.021049 | -0.0052755
21 | 23 | 0.65887 | 0.42168 | 1.1064e-09 | 0 | 0 | 0 | 0 | 0 | 1 | -90 | 90 | -0.029086 | -0.0072912 | 0.029092 | 0.007295
22 | 24 | 0.014539 | 0.009305 | 2.4415e-11 | 0 | 0 | 0 | 0 | 0 | 1 | -90 | 90 | 0.012987 | 0.003255 | -0.012987 | -0.003255
23 | 25 | 1.087 | 0.6957 | 1.8254e-09 | 0 | 0 | 0 | 0 | 0 | 1 | -90 | 90 | 0.012738 | 0.0031931 | -0.012736 | -0.003192
23 | 26 | 0.19631 | 0.12564 | 3.2965e-10 | 0 | 0 | 0 | 0 | 0 | 1 | -90 | 90 | -0.04183 | -0.010488 | 0.041834 | 0.01049
24 | 98 | 1.3845 | 0.88605 | 2.3249e-09 | 0 | 0 | 0 | 0 | 0 | 1 | -90 | 90 | 0.0032315 | 0.00080973 | -0.0032314 | -0.00080986
24 | 95 | 1.0762 | 0.68878 | 1.8073e-09 | 0 | 0 | 0 | 0 | 0 | 1 | -90 | 90 | 0.0097556 | 0.0024452 | -0.0097545 | -0.0024447
26 | 50 | 1.2554 | 0.80348 | 2.1082e-09 | 0 | 0 | 0 | 0 | 0 | 1 | -90 | 90 | -0.05025 | -0.0126 | 0.050285 | 0.012621
95 | 96 | 0.62632 | 0.40085 | 1.0518e-09 | 0 | 0 | 0 | 0 | 0 | 1 | -90 | 90 | 0.0076759 | 0.0019238 | -0.0076755 | -0.0019236
50 | 51 | 1.15 | 0.736 | 1.9312e-09 | 0 | 0 | 0 | 0 | 0 | 1 | -90 | 90 | -0.054731 | -0.013736 | 0.054768 | 0.013759
96 | 97 | 0.93023 | 0.59535 | 1.5621e-09 | 0 | 0 | 0 | 0 | 0 | 1 | -90 | 90 | 0.0052143 | 0.0013068 | -0.0052141 | -0.0013068
51 | 52 | 0.63992 | 0.40955 | 1.0746e-09 | 0 | 0 | 0 | 0 | 0 | 1 | -90 | 90 | 0.0087675 | 0.0021975 | -0.008767 | -0.0021972
51 | 53 | 1.1148 | 0.71345 | 1.872e-09 | 0 | 0 | 0 | 0 | 0 | 1 | -90 | 90 | -0.063535 | -0.015957 | 0.063584 | 0.015988
27 | 28 | 0.14883 | 0.095252 | 9.9971e-10 | 0 | 0 | 0 | 0 | 0 | 1 | -90 | 90 | -0.14893 | -0.037633 | 0.14897 | 0.037655
27 | 29 | 0.47277 | 0.30257 | 1.5878e-09 | 0 | 0 | 0 | 0 | 0 | 1 | -90 | 90 | 0.14636 | 0.036989 | -0.14625 | -0.036919
28 | 30 | 0.1108 | 0.07091 | 7.4423e-10 | 0 | 0 | 0 | 0 | 0 | 1 | -90 | 90 | -0.16444 | -0.041533 | 0.16447 | 0.041554
29 | 31 | 0.71781 | 0.4594 | 1.2054e-09 | 0 | 0 | 0 | 0 | 0 | 1 | -90 | 90 | 0.0074678 | 0.001871 | -0.0074674 | -0.0018709
29 | 32 | 1.1749 | 0.75195 | 1.973e-09 | 0 | 0 | 0 | 0 | 0 | 1 | -90 | 90 | 0.0071258 | 0.001786 | -0.0071252 | -0.0017857
29 | 33 | 0.82031 | 0.525 | 1.3775e-09 | 0 | 0 | 0 | 0 | 0 | 1 | -90 | 90 | 0.13166 | 0.033262 | -0.13151 | -0.033165
30 | 87 | 0.15292 | 0.097869 | 1.0272e-09 | 0 | 0 | 0 | 0 | 0 | 1 | -90 | 90 | -0.17448 | -0.044063 | 0.17453 | 0.044095
31 | 70 | 1.1287 | 0.72236 | 1.8954e-09 | 0 | 0 | 0 | 0 | 0 | 1 | -90 | 90 | 0.0074674 | 0.0018709 | -0.0074667 | -0.0018706
33 | 80 | 2.4376 | 1.56 | 4.0933e-09 | 0 | 0 | 0 | 0 | 0 | 1 | -90 | 90 | 0.0026744 | 0.00066977 | -0.0026742 | -0.00067005
87 | 83 | 0.11086 | 0.070952 | 7.4467e-10 | 0 | 0 | 0 | 0 | 0 | 1 | -90 | 90 | -0.17963 | -0.045373 | 0.17967 | 0.045397
70 | 71 | 0.87894 | 0.56252 | 1.476e-09 | 0 | 0 | 0 | 0 | 0 | 1 | -90 | 90 | 0.0052431 | 0.0013134 | -0.0052428 | -0.0013133
80 | 79 | 1.1407 | 0.73006 | 1.9156e-09 | 0 | 0 | 0 | 0 | 0 | 1 | -90 | 90 | 0.0026742 | 0.00067005 | -0.0026741 | -0.00067019
83 | 82 | 0.056542 | 0.036187 | 3.798e-10 | 0 | 0 | 0 | 0 | 0 | 1 | -90 | 90 | -0.22023 | -0.05558 | 0.22026 | 0.055599
83 | 69 | 0.88609 | 0.5671 | 1.488e-09 | 0 | 0 | 0 | 0 | 0 | 1 | -90 | 90 | 0.040555 | 0.010183 | -0.04054 | -0.010173
71 | 42 | 1.4034 | 0.89819 | 2.3567e-09 | 0 | 0 | 0 | 0 | 0 | 1 | -90 | 90 | 0.0032157 | 0.00080529 | -0.0032155 | -0.00080542
42 | 43 | 2.0021 | 1.2814 | 3.3621e-09 | 0 | 0 | 0 | 0 | 0 | 1 | -90 | 90 | 0.0032155 | 0.00080542 | -0.0032153 | -0.00080561
43 | 44 | 1.1138 | 0.7128 | 1.8703e-09 | 0 | 0 | 0 | 0 | 0 | 1 | -90 | 90 | 0.0032153 | 0.00080561 | -0.0032152 | -0.00080572
44 | 101 | 0.68078 | 0.4357 | 1.1432e-09 | 0 | 0 | 0 | 0 | 0 | 1 | -90 | 90 | 0.0032152 | 0.00080572 | -0.0032151 | -0.00080579
58 | 94 | 0.7768 | 0.49715 | 1.3045e-09 | 0 | 0 | 0 | 0 | 0 | 1 | -90 | 90 | 0.012023 | 0.0030137 | -0.012022 | -0.003013
58 | 57 | 2.8737 | 1.8392 | 4.8257e-09 | 0 | 0 | 0 | 0 | 0 | 1 | -90 | 90 | -0.047748 | -0.011979 | 0.047818 | 0.012024
73 | 75 | 0.18604 | 0.11906 | 1.2496e-09 | 0 | 0 | 0 | 0 | 0 | 1 | -90 | 90 | -0.30447 | -0.076902 | 0.30465 | 0.07702
73 | 72 | 0.16147 | 0.10334 | 1.0846e-09 | 0 | 0 | 0 | 0 | 0 | 1 | -90 | 90 | 0.15503 | 0.039133 | -0.15499 | -0.039107
53 | 102 | 0.63102 | 0.40385 | 1.0596e-09 | 0 | 0 | 0 | 0 | 0 | 1 | -90 | 90 | 0.0063954 | 0.0016029 | -0.0063952 | -0.0016028
53 | 57 | 0.4693 | 0.30035 | 7.8808e-10 | 0 | 0 | 0 | 0 | 0 | 1 | -90 | 90 | -0.069979 | -0.01759 | 0.070004 | 0.017606
57 | 59 | 1.4719 | 0.94203 | 2.4717e-09 | 0 | 0 | 0 | 0 | 0 | 1 | -90 | 90 | -0.12981 | -0.032636 | 0.13008 | 0.032806
57 | 56 | 1.616 | 1.0342 | 2.7137e-09 | 0 | 0 | 0 | 0 | 0 | 1 | -90 | 90 | 0.01199 | 0.0030057 | -0.011988 | -0.0030044
59 | 74 | 0.28785 | 0.18423 | 4.8339e-10 | 0 | 0 | 0 | 0 | 0 | 1 | -90 | 90 | -0.14092 | -0.035523 | 0.14098 | 0.035562
74 | 77 | 0.5607 | 0.35885 | 9.4157e-10 | 0 | 0 | 0 | 0 | 0 | 1 | -90 | 90 | 0.0088092 | 0.0022079 | -0.0088088 | -0.0022077
74 | 72 | 0.36324 | 0.23247 | 1.2199e-09 | 0 | 0 | 0 | 0 | 0 | 1 | -90 | 90 | -0.14979 | -0.03777 | 0.14988 | 0.037826
65 | 103 | 0.42398 | 0.27135 | 7.1198e-10 | 0 | 0 | 0 | 0 | 0 | 1 | -90 | 90 | 0.021324 | 0.0053452 | -0.021322 | -0.0053439
67 | 68 | 1.1626 | 0.74405 | 1.9523e-09 | 0 | 0 | 0 | 0 | 0 | 1 | -90 | 90 | -0.03239 | -0.0081178 | 0.032404 | 0.008126
68 | 69 | 1.8468 | 1.182 | 3.1013e-09 | 0 | 0 | 0 | 0 | 0 | 1 | -90 | 90 | -0.032404 | -0.008126 | 0.032424 | 0.008139
69 | 86 | 0.42631 | 0.27284 | 7.159e-10 | 0 | 0 | 0 | 0 | 0 | 1 | -90 | 90 | 0.0081156 | 0.002034 | -0.0081153 | -0.0020339
82 | 81 | 0.28396 | 0.18173 | 1.9074e-09 | 0 | 0 | 0 | 0 | 0 | 1 | -90 | 90 | -0.22625 | -0.057101 | 0.22641 | 0.0572
75 | 84 | 0.21508 | 0.13765 | 1.4447e-09 | 0 | 0 | 0 | 0 | 0 | 1 | -90 | 90 | -0.53677 | -0.13567 | 0.53744 | 0.13609
75 | 81 | 0.069307 | 0.044357 | 4.6554e-10 | 0 | 0 | 0 | 0 | 0 | 1 | -90 | 90 | 0.23212 | 0.058649 | -0.23208 | -0.058623
84 | 99 | 0.60893 | 0.38972 | 1.0226e-09 | 0 | 0 | 0 | 0 | 0 | 1 | -90 | 90 | 0.0054646 | 0.0013695 | -0.0054644 | -0.0013695